## Page1
器材类型/ 学习主题 |  | 分类代码 | 器材名称 | 规格 品名 教学性能要求 | 单位 | 数量 | 配备要求 |  | 执行标准代号 | 备注 | 实践活动建议
[7 empty] | 必配 | 选配
实 验 室 基 础 器 材 | 视听 设备 | 20201000101 | 液晶投影机 | 光通量≥3000 lm，分辨率≥1024×768 | 台 | 1 |  | √ | GB/T 28037 JY/T 0373 | 液晶投影机+银幕，液晶 投影机+电子白板，触控 一体机，以上配置方案 三选一 | 实验教学辅助设备，主要用于教 师演示和学生展示，例如教师展 示视频、PPT课件、书写教学板 书、演示实验等。学生展示实验 设计、实验数据、实验过程、实 验结论等。 活动目标： 体验数字化环境及问题解决方 式。具有信息意识，学会应用数 字化手段，具备数字化生存能力。
|  | 20201001101 | 银幕 | 白塑幕，亮度系数≥0.85；幕面平整，视角 大，反射均匀，显像清晰；幕布表面可清洗、 防潮、防霉、阻燃、无异味 | 幅 | 1 |  | √ | GB/T 13982
|  | 20201000301 | 电子白板 | 定位误差应≤5mm（基准：投影分辨率为1024 ×768）；亮度系数应＜1.75，有效散射角 ≥120°；板面表面应柔和，反光均匀，无亮 斑；板面最大有效面积不小于板面面积的 90%；表面照度300 lx～500 lx（非阳光直 射）时，白板应正常使用；有效显示区域对 角线尺寸宜＞191 cm（75英寸） | 套 | 1 |  | √ | JY/T 0456 JY/T 0614 JY/T 0615
|  | 20201000501 | 触控一体机a | 显示屏可视角度≥120°，抗光干扰，防遮蔽， 显示清晰，色彩自然，分辨率≥1920×1080， 支持多点触摸，支持手指和笔进行书写和交 互操作，内置立体声音箱；接口齐全 （HDMI/VGA 输入、USB3.0、无线网卡 802.11a/b/g/n、音频输入/输出）；运行内 存≥4 G、存储内存≥128 G；有效显示区域 对角线尺寸宜＞178 cm（70英寸） | 台 | 1 |  | √
|  | 20201000702 | 照相机 | 数码型，≥1800万像素，内存≥64 G，有光 学防抖功能，光学放大≥5×，含三脚架 | 台 | 1 |  | √ | GB/T 29298－ 2012
|  | 20805000204 | 摄像机 | 数码型，≥600万像素，硬盘或闪存存储， 内存≥64 G，有光学防抖功能，含三脚架 | 台 | 1 |  | √
|  | 20201000901 | 视频展示台 | ≥85万像素，≥600 TV线，镜头支持270° 旋转，多角度定点拍摄，能展示实物和动态 教学过程 | 台 | 1 |  | √ | JY/T 0363
|  | 30199000201 | 互联黑板 | 钢制，磁贴可吸，能实现教师板书与电脑、 移动终端的互联、互通与互动，能将板书同 步显示或放大到显示设备上，具备板书及授 课内容的存储、查询、重现功能 | 个 | 1 |  | √ | GB 28231

## Page2
器材类型/ 学习主题 |  | 分类代码 | 器材名称 | 规格 品名 教学性能要求 | 单位 | 数量 | 配备要求 |  | 执行标准代号 | 备注 | 实践活动建议
[7 empty] | 必配 | 选配
实 验 室 基 础 器 材 | 计算 机 | 20101000401 | 计算机a | 台式 | 台 | 1～2 | √ |  | GB/T 9813.1 | 应结合更新换代的实际 情况进行配置 | 可配套视听设备使用及用于实验 室管理等。
|  | 20101000402 |  | 便携式 | 台 | 1～13 |  | √ | GB/T 9813.2 |  | 配套数据采集器使用以及用于其 他科学探究活动。
| 传感 器 | 20106040001 | 数据采集器 | 与计算机USB接口通讯或无线通讯，支持有 线连接的四通道并行数据采集 | 台 | 1～13 |  | √ |  | 计算机数据采集处理系 统包括计算机、数据采 集器、软件及传感器等， 各部分配套使用。分体 式位移传感器、一体式 位移传感器二选一；电 流传感器、多量程电流 传感器二选一；电压传 感器、多量程电压传感 器二选一。注意：不同 厂家及不同版本的产品 可能不兼容 | 拓展活动： 1.认识各类传感器。 2.用力传感器测量摩擦力、测量 斜面的机械效率、研究定滑轮与 动滑轮、研究二力平衡、力的相 互作用等。 3.用温度传感器测量不同液体的 温度、观察液体沸腾时温度不变、 液体汽化时温度降低、蒸发吸热、 晶体的熔化与凝固等。 4.用压强传感器测量大气压强、 液体压强、研究沸点与压强的关 系等。 5.用电流传感器、电压传感器研 究欧姆定律、影响导体电阻大小 的因素；测量小灯泡的电功率等。 6.用微电流传感器探究导体在磁 场中运动时产生感应电流的条 件。 7.用声波传感器研究音调与响 度、观察噪声波形等。
|  | 20108012001 | 实验数据采集处理 软件 | 中文简体界面，数据采集器接入计算机后能 自动识别数据采集器及其状态，实时显示实 验数据或曲线，具备多种对实验数据与图线 的数据处理与分析工具，实验数据可以导出 为表格或文本格式 | 套 | 1～13 |  | √
|  | 30205001211 | 力传感器 | 量程-10 N～10 N，分辨力0.01 N，误差 ≤±1.0％FS＋1字 | 个 | 1～13 |  | √
|  | 30205001301 | 微力传感器 | 量程-1 N～1 N，分辨力0.001 N | 个 | 1～13 |  | √
|  | 30204002201 | 温度传感器 | 量程-20 ℃～120 ℃，分辨力0.1 ℃；0 ℃～ 100 ℃，误差≤±0.5％FS＋1字，其余误差 ≤±1.5％FS＋1字 | 个 | 1～13 |  | √
|  | 30204002211 | 表面温度传感器 | 量程-25 ℃～125 ℃ | 个 | 1～13 |  | √
|  | 30204002241 | 热辐射传感器 | 量程0 W/m2～1100 W/m2 | 个 | 1～13 |  | √
|  | 30201001501 | 分体式位移传感器 | 量程0.01 m～1.5 m，分辨力0.01 m，误差 ≤±1.0％FS＋1字 | 个 | 1～13 |  | √
|  | 30201001511 | 一体式位移传感器 | 量程0.4 m～6 m，分辨力0.01 m，盲区 ≤0.1 m，误差≤±1.0％FS＋1字

## Page3
器材类型/ 学习主题 |  | 分类代码 | 器材名称 | 规格 品名 教学性能要求 | 单位 | 数量 | 配备要求 |  | 执行标准代号 | 备注 | 实践活动建议
[7 empty] | 必配 | 选配
实 验 室 基 础 器 材 | 传感 器 | 30299003102 | 相对湿度传感器 | 量程10%～93%，分辨力1%，误差≤±2% | 个 | 1～13 |  | √ |  |  | 活动目标： 1.具有科学探究意识，能在观察 和实验中发现问题，形成猜想或 假设；会用传感器获取数据；对 数据进行分析处理；对探究过程 和结果进行交流、评估。（科学 探究） 2.具备信息意识，会应用数字化 手段，具有信息应用能力。（技 术应用） 3.敢于质疑，勇于创新，善于合 作。（科学态度与责任）
|  | 30299003801 | 磁感应强度传感器 | 量程－15 mT～15 mT，误差≤±1.5％FS＋1 字，分辨力0.1 mT | 个 | 1～13 |  | √
|  | 30299003502 | 压强传感器 | 量程0 kPa～300 kPa，分辨力1.0 hPa | 个 | 1～13 |  | √
|  | 30299003701 | 声波传感器 | 量程50 Hz～2500 Hz | 个 | 1～13 |  | √
|  | 30206004201 | 微电流传感器 | 分辨力0.01μA | 个 | 1～13 |  | √
|  | 30206004111 | 电流传感器 | 量程－2 A～2 A，分辨力10 mA | 个 | 1～13 |  | √
|  | 30206004151 | 多量程电流传感器 | ±20 mA，±200 mA，±2 A
|  | 30206004321 | 电压传感器 | 量程－15 V～15 V，分辨力10 mV | 个 | 1～13 |  | √
|  | 30206004351 | 多量程电压传感器 | ±0.2 V，±2 V，±20 V
| 软件 平台 | 20108019101 | 实验教学与管理 信息系统 | 包括实验教学课程资源、实验教学管理、实 验教务管理、实验操作及教学测评、实验室 智能管理等模块，能感知和控制实验室物理 环境，实现对师生实验教与学行为的跟踪、 记录、测评与分析，能实现数据的分级管理 与共享 | 套 | 1 |  | √
| 安全 防护 用品 | 30802000110 | 工作服 | 棉 | 件 | 适量 | √ |  |  |  | 用于安全防护，避免人身伤害。 养成佩戴护目镜、穿着工作服进 行实验的习惯，树立安全防护的 意识。
|  | 30802000503 | 乳胶手套 | 耐酸（碱） | 双 | 适量 |  | √
|  | 30802000504 | 机械危害防护手套 | 3级 | 双 | 适量 | √ |  | GB 24541
|  | 30802005200 | 套袖 | 棉 | 套 | 适量 | √
|  | 30802000201 | 激光防护镜 | 激光类实验用 | 个 | 适量 | √ |  | GB 30863
|  | 30802000203 | 护目镜 | 防机械冲击 | 个 | 适量 | √ |  | GB 14866
|  | 30802000802 | 简易急救箱 | 箱内包括：烧伤药膏，医用酒精，碘伏，创 可贴，胶布，绷带，卫生棉签，剪刀，镊子， 止血带（长度≥30 cm）等 | 个 | 1 | √ |  |  | 应定期更新箱内药品

## Page4
器材类型/ 学习主题 |  | 分类代码 | 器材名称 | 规格 品名 教学性能要求 | 单位 | 数量 | 配备要求 |  | 执行标准代号 | 备注 | 实践活动建议
[7 empty] | 必配 | 选配
实 验 室 基 础 器 材 | 电器 | 20603000102 | 电冰箱 | ≥180 L | 台 | 1 |  | √ | GB/T 8059 － 2016 |  | 1.了解常见用电器的工作原理， 知道物理学知识的应用。 2.能利用常用电器开展相关的物 理实验。例如，用吹风机进行流 体压强与流速关系实验。 3.为实验提供基础条件、改善实 验环境等。例如，潮湿天气时用 热风吹毛皮、橡胶棒，可增强静 电实验效果；用冰箱提供冰水混 合物等。 4.开展拓展实验活动。
|  | 20603040201 | 电磁炉 | 功率可调，额定功率≥1600 W | 台 | 1 |  | √ | GB 4706.22
|  | 30801005501 | 吹风机 | 功率≥1000 W | 个 | 1～2 | √
|  | 30199008401 | 超声波清洗机 | 20 L〜30 L | 台 | 1 |  | √
| 收纳 整理 用具 | 30199002002 | 仪器车 | 600 mm×400 mm×800 mm，车轮Φ75 mm，厚 25mm；一轮带刹车，车轮固定，车架扭动量 （上部）≤20 mm；钢材制作，载重≥60 kg | 辆 | 1～2 | √ |  |  |  | 合理使用各种收纳工具，对实验 器材进行分类整理、搬运、储存 等。
|  | 30199020201 | 小托盘 | 200 mm×300 mm×60 mm | 套 | 适量 | √
|  | 30199020202 | 大托盘 | 250 mm×400 mm×80 mm | 套 | 适量 | √
|  | 30199020301 | 提盒 | 承重大于3 kg | 个 | 适量 | √
|  | 30199009201 | 实验用品提篮 | 木制，配有提手，490 mm×360 mm×290 mm | 个 | 1～2 |  | √
|  | 30801006302 | 整理箱 | PP材质，电子元件、机械零件等物料分类 收纳 | 个 | 1～2 |  | √
| 工具 | 30801000201 | 一字螺丝刀 | Φ6 mm，长150 mm；Φ3 mm，长75 mm；工 作部带磁性，硬度不低于HRC48；旋杆采用 铬钒钢，长度不小于100 mm，应经镀铬防锈 处理；手柄采用高强度PP+高强性TPR注塑 成型 | 套 | 1～2 | √ |  | GB/T 10635－ 2013 |  | 1.学生制作类实验； 2.学生科技活动； 3.教师仪器维修； 4.教师自制教具。 活动目标：
|  | 30801000301 | 十字螺丝刀 |  | 套 | 1～2 | √

## Page5
器材类型/ 学习主题 |  | 分类代码 | 器材名称 | 规格 品名 教学性能要求 | 单位 | 数量 | 配备要求 |  | 执行标准代号 | 备注 | 实践活动建议
[7 empty] | 必配 | 选配
实 验 室 基 础 器 材 | 工具 | 30801015801 | 手板锯 | 固定式普通型 | 把 | 1 |  | √ | QB/T2094.3－ 2015 |  | 1.了解工具的一般原理，学会正 确使用方法。 2.养成正确使用工具的习惯，具 有安全防护意识。 3.具有工程思维，能将创意和方 案转化为有形物品或对已有物品 进行改进与优化。
|  | 30801001201 | 钢手锯 | A型（单面）300 mm，18齿/25 mm；安装锯 条后，锯条中心平面与锯架中心平面的平行 度不大于2 mm；钢锯在达到99 N拉力后经 过1 min，不应有永久变形，拉钉不得松动 脱落；钢板制锯架在达到900 N张力时，侧 弯不得超过1.8 mm | 把 | 1 |  | √ | GB/T 14764－ 2008 QB/T 1108 － 2015
|  | 30801000801 | 木工锯 | 框架式，两头用硬木，中间横档用杉木，锯 条端与握手木框距离为30 mm，该端锯条倒 角，一头固定（45°）式需加固，一年内螺 钉处应不开裂，也可两端用锯鼻；绞绳不少 于16根，绞片有细绳拴住；锯条长400 mm， 厚度0.5 mm，采用65Mn冷轧钢带，硬度在 HV399以上，应有弯曲强度和拨齿性能，齿 距2.5 mm，开好锯路，锯口有安全包扎 | 把 | 1 |  | √
|  | 30801012301 | 曲线锯 | 无级调速 | 把 | 1 |  | √
|  | 30801012401 | 电锯 | 手持式 | 把 | 1 |  | √
|  | 30801000901 | 木工锤 | 0.25 kg | 把 | 1 |  | √ | QB/T1290.9－ 2010
|  | 30801001501 | 钳工锤 | 0.4 kg，A型或者B型 | 把 | 1 |  | √ | QB/T1290.3－ 2010
|  | 30801001100 | 斧 | 1.25 kg | 把 | 1 |  | √ | QB/T2565.5－ 2002

## Page6
器材类型/ 学习主题 |  | 分类代码 | 器材名称 | 规格 品名 教学性能要求 | 单位 | 数量 | 配备要求 |  | 执行标准代号 | 备注 | 实践活动建议
[7 empty] | 必配 | 选配
实 验 室 基 础 器 材 | 工具 | 30801001300 | 剥线钳 | Φ0.5 mm～2.5 mm；刃口闭合状态间隙应不 大于0.3mm，刃口错位应不大于0.2 mm；钳 口硬度不低于HRA65或HRC30 | 把 | 1～2 | √ |  | QB/T 2207 － 2017 |  | 同上
|  | 30801001400 | 钢丝钳 | 160 mm，抗弯强度1120 N，扭力矩15 N·m， 15°；剪切性能Φ16 mm钢丝，580 N；夹持 面硬度不低于44HRC；PVC环保手柄，在不大 于18 N的力作用下撑开角度不小于22° | 把 | 1 | √ |  | QB/T2442.1－ 2007
|  | 30801000401 | 尖嘴钳 | 160mm，抗弯强度710N，剪切性能Φ1.6mm 钢丝，570 N；在不大于18 N的力作用下撑 开角度不小于22°，硬度不低于44HRC，PVC 手柄 | 把 | 1 | √ |  | QB/T2442.3－ 2007
|  | 30801002501 | 平口钳 | 普通机用平口钳；钳口宽度100 mm，最大张 开度100 mm | 把 | 1 | √ |  | JB/T 9937 － 2011 | 与台钻配套使用
|  | 30801015901 | 斜口钳 | 125 mm，双刃刀 | 把 | 1 | √ |  | QB/T 3004 － 2008
|  | 30801002901 | 台虎钳 | 回转式，重型；开口度不小于125 mm，开闭 灵活，钳口闭合间隙0.15mm，夹紧力22kN | 台 | 1 |  | √ | QB/T1558.2－ 2017 | 与钳工工作台配套使用
|  | 30801001701 | 钳工锉 | 包括齐头平锉、三角锉、圆锉等，长200mm， 每10mm锉纹条数约30条，齿高应不小于法 向齿距的25％，硬度62HRC以上 | 套 | 1 |  | √ | GB/T 5806 － 2003
|  | 30801012501 | 油石 | 白刚玉20 mm×5 mm×20 mm | 块 | 1 |  | √
|  | 30801012601 | 砂纸 | 干磨砂纸，P36～P50、P150～P220、P1000～ P2000 | 张 | 适量 | √
|  | 30801000702 | 木锉 | 平锉，中齿 200 mm | 个 | 1 |  | √ | QB/T2569.6－ 2002

## Page7
器材类型/ 学习主题 |  | 分类代码 | 器材名称 | 规格 品名 教学性能要求 |  | 单位 | 数量 | 配备要求 |  | 执行标准代号 | 备注 | 实践活动建议
[8 empty] | 必配 | 选配
实 验 室 基 础 器 材 | 工具 | 30801001901 | 什锦锉 | 包括10支以上不同形状的锉刀，Φ4mm，长 度不小于150 mm，软胶手柄，齿高和齿距合 理，确保工件表面锉削后干净整齐 |  | 套 | 1 |  | √ | GB/T 5806 － 2003 |  | 同上
|  | 30801001001 | 刨子 | 250 mm，长刨，手柄在顶面 |  | 个 | 1 |  | √ | QB/T 2082 － 2017
|  | 30801001601 | 錾子 | 扁錾，27 mm×200 mm，碳素工具钢T7A或 T8A制作，退火后硬度不低于187HBW |  | 个 | 1 |  | √ | QB/T2613.2－ 2003
|  | 30801002001 | 活扳手 | 200 mm，活动扳口、扳体头部、蜗杆硬度不 低于40HRC；最小扭矩试验：六角试棒边长 22 mm，扭矩180 N·m；活动扳口应在扳体 导轨的全行程上灵活移动，活动扳口和扳体 之间的离缝不大于0.28 mm；表面电镀处理 |  | 把 | 1 |  | √ | GB/T 4440 － 2008
|  | 30801010201 | 丝攻 | 3 mm、4 mm、5 mm、8 mm、10 mm，配丝攻 扳手 |  | 套 | 1 |  | √
|  | 30801002100 | 铁皮剪刀 | 力臂200 mm，剪100 mm |  | 把 | 1 |  | √
|  | 30801002102 | 民用剪刀 | 长170 mm，用于剪布 |  | 把 | 1 | √ |  | QB/T 1966 － 1994
|  | 30801000500 | 电工刀 |  |  | 把 | 1 |  | √
|  | 30801013101 | 桌面型切割机 | 配有内置虎钳，底座和虎钳为铸铝 |  | 个 | 1 |  | √
|  | 30801002402 | 电烙铁套装 | 20 W | 内热式，橡胶线，含烙铁架 | 套 | 1 | √ |  | GB/T 7157 － 2008 | 二选一
|  | 30801002405 |  | 80 W
|  | 30801061001 | 焊锡膏 | 中性 |  | 盒 | 1 | √ |  |  | 按需补充

## Page8
器材类型/ 学习主题 |  | 分类代码 | 器材名称 | 规格 品名 教学性能要求 | 单位 | 数量 | 配备要求 |  | 执行标准代号 | 备注 | 实践活动建议
[7 empty] | 必配 | 选配
实 验 室 基 础 器 材 | 工具 | 30801061101 | 焊锡丝 | 无铅 | g | 450 | √ |  |  | 按需补充 | 同上
|  | 30801061201 | 松香 | 助焊 | g | 100 | √ |  |  | 按需补充
|  | 30801016000 | 吸锡器 | 手动 | 个 | 1 |  | √
|  | 30801012701 | 胶枪 | 60 W，热熔胶 | 把 | 1 |  | √
|  | 30801002601 | 台钻 | Φl mm～Φ16 mm，带机架，单相 | 台 | 1 |  | √ | JB/T5245.4－ 2017 JB/T5245.7－ 2006 | 与平口钳配套使用
|  | 30801002700 | 手电钻 | Φ1mm～Φ10mm，手持式交流电钻，A型（普 通型）；Ⅱ类电钻，抗电强度3750 V，噪声 ≤86 dB | 台 | 1 |  | √ | GB/T 5580 － 2007
|  | 30801002801 | 钻头 | 直柄短麻花钻头，直径Φ1.00mm、2.00mm、 3.00 mm、…、13.00 mm；钻螺纹底孔用2.5 mm、3.2 mm、4.2 mm、6.8 mm | 套 | 1 |  | √ | GB/T 6135.1～.4－ 2008 | 按需补充
|  | 30199000411 | 打孔器 | 齿口式，不锈钢材质，每组4支，外径分别 为5.0 mm、6.5 mm、8 mm、9.5 mm；附通棒 | 套 | 1 | √ |  |  | 橡胶塞打孔用
|  | 30199000501 | 打孔夹板 | 硬木或硬塑料 | 个 | 1 | √
|  | 30801000600 | 手摇钻 | 手持式，长度不小于250 mm，金属部分采用 球墨铸造方式制成，表面不应有裂纹、伤痕、 毛刺等影响使用的缺陷；手摇钻应转动灵活， 无卡阻现象，各零部件拆装方便，夹头应伸 缩灵活，收紧时夹爪间不能有明显的缝隙， 夹爪的热处理硬度不低于44HRC | 个 | 1 |  | √ | QB/T 2210 － 1996

## Page9
器材类型/ 学习主题 |  |  | 分类代码 | 器材名称 | 规格 品名 教学性能要求 | 单位 | 数量 | 配备要求 |  | 执行标准代号 | 备注 | 实践活动建议
[8 empty] | 必配 | 选配
实 验 室 基 础 器 材 | 工具 |  | 30801012801 | 锥子 | 锥头长77 mm，锥杆直径渐变 | 个 | 1～2 | √ |  |  |  | 同上
|  |  | 30605000501 | 镊子 | 304不锈钢，平头，长125mm，钢板厚1.2mm， 镊子前部应有防滑脱锯齿状 | 个 | 1～2 | √ |  | YY/T 0596
|  |  | 30199002201 | 水准器 | 气泡水准器 | 个 | 1～2 | √ |  | GB/T 1146 － 2009
|  |  | 30801002202 | 直角尺 | 宽座角尺，160 mm×100 mm，不锈钢材料， 硬度561HV（或53HRC），2级 | 个 | 1 |  | √ | GB/T 6092 － 2004
|  |  | 30801100101 | 工具箱 | 含民用剪刀、平口钳、尖嘴钳、剥线钳、斜 口钳、钢丝钳、一字和十字螺丝刀、锥子、 镊子等 | 箱 | 1 |  | √ |  | 配备工具箱，可适当减 少同类仪器配置
|  |  | 30801003201 | 钳工工作台 | 桌面1150 mm×530 mm，高780 mm，桌面厚 65 mm，实木制作 | 台 | 1 |  | √ |  | 与台虎钳配套使用
主 题 学 习 器 材 | 物 质 | 物 质 的 形 态 和 变 化 | 30204000102 | 寒暑表 | 量程-50 ℃～50 ℃，分度值1 ℃，允许误 差±1 ℃；底板长200 mm～300 mm，温度计 外径5 mm～8 mm，感温泡长8 mm～15 mm； 当温度达到100 ℃时，安全泡应能容纳上升 感温液，温度计不致胀破 | 只 | 1～2 |  | √ | JB/T 9262 － 1999 |  | 基本实验： 1.认识常见温度计。 2.用实验室温度计测量液体的 温。 3.探究物质熔化和凝固的过程及 特点。 4.探究影响蒸发快慢的因素。 5.探究水沸腾时温度变化的特 点。 6.液化与汽化实验。
|  |  | 30204000801 | 体温计 | 水银，量程35 ℃～42 ℃，分度值0.1 ℃， 感温液柱不应中断、自流、难甩，应有“CCV” 标志 | 支 | 1～25 |  | √ | GB 1588

## Page10
器材类型/ 学习主题 |  |  | 分类代码 | 器材名称 | 规格 品名 教学性能要求 | 单位 | 数量 | 配备要求 |  | 执行标准代号 | 备注 | 实践活动建议
[8 empty] | 必配 | 选配
主 题 学 习 器 材 | 物 质 | 物 质 的 形 态 和 变 化 | 30204000901 | 电子体温计 | 量程35.0 ℃～41.0 ℃，分辨力0.1 ℃，在 达到测量稳定值时应有提示或标志 | 支 | 1～2 |  | √ | GB/T 21416 |  | 7.碘升华、凝华实验。 …… 拓展活动： 1.制作简易温度计。 2.用寒暑表测量室内温度。 3.用体温计测量人的体温。 4.用湿度计测量不同气候环境下 室内外的湿度。 …… 活动目标： 1.形成温度及物态变化的相应观 念。能用温度及物态变化的观念 解决实际问题。（物理观念） 2.能对物态变化过程及特点进行 观察、比较、分析和概括，能基 于证据发表自己的见解，能对生 活中常见的物态变化现象进行合 理解释。（科学思维） 3.经历物态变化的探究过程，能 根据生活中的物态变化现象提出 科学问题，形成猜想；设计实验， 利用器材获取数据和信息；对数 据进行分析、解释与交流；具有
|  |  | 30204000205 | 红液温度计 | 量程-20 ℃～100 ℃，分度值1 ℃，示值误 差<±1.5 ℃ | 支 | 40～60 | √ |  | JJG130－2011
|  |  | 30204000302 | 水银温度计 | 量程0 ℃～200 ℃，分度值1 ℃，有保护套 | 支 | 1～2 |  | √ | JB/T 9262
|  |  | 30204000401 | 演示温度计 | 量程-5 ℃～100 ℃，分度值1 ℃，误差± 1 ℃；全长不小于565 mm，感温泡长度不小 于30 mm，标尺不小于350 mm，标度板上有 摄氏温标和热力学温标；在板面中段承受垂 直与板面方向4.9 N的力时，板中部挠度应 不大于5 mm | 支 | 1～2 |  | √ | JY/T 0418
|  |  | 30204000702 | 数字温度计 | 量程-30 ℃～200 ℃，分辨力0.1 ℃，误差 <±1.5 ℃；不接电脑，可独立运行，自带显 示屏，表盘尺寸≥180 mm×90 mm | 支 | 1～2 | √
|  |  | 30204000705 | 数字温度计 | 量程-10 ℃～110 ℃，分辨力0.1 ℃，误差 <±1.5 ℃；不接电脑，可独立运行，自带显 示屏，显示屏尺寸≥30 mm×40 mm | 支 | 13～25 |  | √
|  |  | 30204000601 | 双金属片温度计 | 指针式，双金属游丝测温，游丝部位可见， 盘面直径≥150 mm；量程－10 ℃～50 ℃， 误差≤±3 ℃ | 个 | 1～2 |  | √ | JB/T 8803 － 2015 | 可根据教学需要适当选 配，不需要全配
|  |  | 30204001006 | 红外温度计 | 分辨力0.1 ℃ | 个 | 1～2 |  | √ | GB/T 19146－ 2010

## Page11
器材类型/ 学习主题 |  |  | 分类代码 | 器材名称 | 规格 品名 教学性能要求 |  | 单位 | 数量 | 配备要求 |  | 执行标准代号 | 备注 | 实践活动建议
[9 empty] | 必配 | 选配
主 题 学 习 器 材 | 物 质 | 物 质 的 形 态 和 变 化 | 30299000201 | 湿度计 | 指针式 |  | 个 | 1～2 | √ |  |  |  | 与他人合作的意识。（科学探究） 4.养成良好的实验习惯，具有安 全防护的意识。具有节约用水的 意识，养成绿色的生活方式，树 立可持续发展的科学态度。（科 学态度与责任） 5.了解新型温度测量工具的工作 原理和应用领域，理解技术与人 类文明的有机联系，有学习技术 的兴趣和意愿。（技术应用）
|  |  | 30605008801 | 蒸发皿 | 瓷，Φ60 mm |  | 个 | 1～25 | √ |  | QB/T 1992 － 2014
|  |  | 30605006111 | 橡胶塞 | 0～4号，应选用白色胶塞，质地均匀 |  | 套 | 13～25 | √
|  |  | 30602000102 | 试管 | Φ15mm×150mm | 透明，硼硅酸盐玻璃制 | 支 | 60 | √ |  | QB/T 2561 － 2002
|  |  | 30602000107 |  | Φ30mm×200mm |  | 支 | 5 | √
|  |  | 30602001106 | 烧瓶 | 圆、长，500 mL | 透明，硼硅酸盐玻璃制 | 个 | 5 | √ |  | GB/T 22362－ 2008
|  |  | 30602001115 |  | 平、长，250 mL |  | 个 | 5 | √
|  |  | 30602001006 | 烧杯 | 100 mL | 透明，硼硅酸盐玻璃制，刻 度应清晰耐久，应在容量标 志下有记号面积 | 个 | 30～60 | √ |  | GB/T 15724－ 2008
|  |  | 30602001017 |  | 150 mL |  | 个 | 30～60 |  | √
|  |  | 30602001008 |  | 250 mL |  | 个 | 30～60 |  | √
|  |  | 30602001018 |  | 300 mL |  | 个 | 30～60 |  | √
|  |  | 30602001010 |  | 500 mL |  | 个 | 5 |  | √
|  |  | 30603000101 | 酒精灯 | 150 mL，采用透明钠钙玻璃制造，无明显黄 绿色，灯口应平整，瓷灯头与灯口平面间隙 不应超过1.5 mm，玻璃灯罩应磨口，瓷灯头 应为白色，表面无气泡，无疵点，无裂纹， 无碰损缺口，酒精灯应配置与灯口孔径相适 应的整齐完整的棉线灯芯 |  | 个 | 25～30 | √ |  | JY/T 0424 | 多配置棉线灯芯
|  |  | 30603003102 | 漏斗 | 漏斗口径90 mm，斗颈长90 mm，下口磨成 45º角，斜口边口倒角或熔光，耐水性HGB3 级 |  | 个 | 5 | √ |  | GB/T 28211－ 2011 | 酒精灯加液用

## Page12
器材类型/ 学习主题 |  |  | 分类代码 | 器材名称 | 规格 品名 教学性能要求 | 单位 | 数量 | 配备要求 |  | 执行标准代号 | 备注 | 实践活动建议
[8 empty] | 必配 | 选配
主 题 学 习 器 材 | 物 质 | 物 质 的 形 态 和 变 化 | 30603000301 | 电子打火枪 | 电加热丝 | 个 | 13～25 |  | √ |  |  | 同上
|  |  | 30199016501 | 教学用远红外 加热器 | 可用于试管加热，炉芯内径50 mm～60 mm， 炉芯内高度80 mm～90 mm，炉体内芯应采用 陶瓷加热材料，炉体外壳应采用耐温材料， 能正常连续工作1 h | 台 | 1～2 |  | √
|  |  | 30603000401 | 烧杯用电加热器 | 0 W～250 W，可调；密封式 | 台 | 1～4 | √ |  | GB 4706.22
|  |  | 30603000501 | 烧瓶用电加热器 | 0 W～250 W，可调；密封式 | 台 | 1～4 |  | √
|  |  | 40206010207 | 注射器 | 100 mL，分度值10 mL，刻度清晰。加帽或 塞，密闭性好，防止液体泄漏，清晰度高 | 个 | 13～25 | √ |  | GB 15810
|  |  | 30603007103 | 三通连接管 | T形 | 个 | 13～25 | √ |  | JY/T 0427
|  |  | 30605003301 | 陶土网 | 功能同石棉网，陶土材质，尺寸不小于125mm ×125 mm，0.8 mm钢丝制成 | 个 | 13～25 | √
|  |  | 30199001400 | 打气筒 | 气嘴外径8 mm±0.1 mm，长度15 mm，台阶 口，工作气压不小于0.295 MPa | 个 | 1～2 |  | √ | SB/T 10205－ 1994 | 二选一
|  |  | 30199001401 | 脚踏打气筒 | 气嘴外径8 mm±0.1 mm，台阶口，工作气压 不小于0.295 MPa
|  |  | 30199001300 | 两用气筒 | 活塞胶垫，气嘴外径8 mm±0.1 mm，长度 15 mm，台阶口；抽气压强达到6.7 kPa时， 放置30s，漏气引起的压强变化应≤2.6kPa； 充气压强达到290 kPa时，放置30 s，漏气 引起的压强变化应≤9.8 kPa | 个 | 1～2 | √ |  |  | 选用两用气筒，可不用 配置打气筒
|  |  | 30709000101 | 硫代硫酸钠 | 俗称海波，分析纯 | g | 1000 |  | √

## Page13
器材类型/ 学习主题 |  |  | 分类代码 | 器材名称 | 规格 品名 教学性能要求 | 单位 | 数量 | 配备要求 |  | 执行标准代号 | 备注 | 实践活动建议
[8 empty] | 必配 | 选配
主 题 学 习 器 材 | 物 质 | 物 质 的 形 态 和 变 化 | 30720005500 | 石蜡 | 工业 | g | 1000 |  | √ |  | 按需补充 | 同上
|  |  | 30807001100 | 蜂蜡 |  | g | 500 |  | √
|  |  | 30722005102 | 酒精b | 工业 | mL | 1000 |  | √
|  |  | 30101000100 | 物理支架 | 立杆Φ12 mm×500 mm、Φ12 mm×700 mm各 1根；A形座2个，质量分别不小于1.5 kg 和3.0 kg；平行夹2个、垂直夹2个、烧瓶 夹1个、万向夹1个、台边夹1个、大铁环 1个、圆托盘1个、绝缘杆1个、吊杆1个、 吊钩4个 | 套 | 1～2 |  | √ | JY/T 0393
|  |  | 30101000200 | 方座支架 | 由方形座、立杆、烧瓶夹、大小铁环、垂直 夹（2只）、平行夹、吊杆等组成；立杆长 600 mm，方形座长210 mm，宽135 mm，烧瓶 夹夹口内壁有耐热不低于120 ℃的缓压层 | 套 | 13～25 | √ |  | JY/T 0393
|  |  | 30101000300 | 多功能实验支架 | 组合座架1个，最小组合支承面积应不小于 560 mm×10mm；滑块式垂直夹5个、烧瓶夹 1个、万向夹1个、大铁环1个、方托盘1 个、绝缘环2个、吊钩4个 | 套 | 1～2 | √ |  | JY/T 0393
|  |  | 30101000401 | 升降台 | 不锈钢台面，上台面有效面积不小于140 mm ×140 mm，下台面有效面积不小于160 mm× 160mm，厚度不低于1mm；升降范围85mm～ 235 mm，连续可调；上下台面的平面度误差 应≤2 mm，升降过程中任一位置的平行度误 差≤3 mm；额定载重量≥10 kg | 台 | 1～2 | √ |  | JY/T 0419

## Page14
器材类型/ 学习主题 |  |  | 分类代码 | 器材名称 | 规格 品名 教学性能要求 | 单位 | 数量 | 配备要求 |  | 执行标准代号 | 备注 | 实践活动建议
[8 empty] | 必配 | 选配
主 题 学 习 器 材 | 物 质 | 物 质 的 形 态 和 变 化 | 30807005101 | 半导体致冷器 | 可用于致冷、加热和温差发电，包括致冷片、 散热器、水槽、水箱、接线柱等，致冷片面 积应不小于40 mm×40 mm，致冷时能观察到 水滴结冰，温差发电时间不少于2 min | 台 | 1～2 |  | √
|  |  | 30307207700 | 晶体熔化与凝固 实验器 | 包括透明容器、2个试管、2个温度计、搅拌 勺等，有固定试管及温度计装置 | 套 | 1～25 |  | √ |  | 选该专用仪器，可适当 减少同类玻璃器皿的配 置
|  |  | 30199009400 | 碘升华凝华管 | 碘密封于碘锤内，无色透明硼硅酸盐玻璃制 管Φ28 mm×34 mm，两端面应为凹面，热冲 击应不低于200 ℃ | 个 | 1～4 | √ |  | JY/T 0448
|  |  | 30807000402 | 制作简易温度计 实验材料 | 小玻璃瓶、胶塞、细玻璃管、5 mL红色食用 色素等 | 套 | 适量 |  | √ |  | 可自备，按需补充
|  | 物 质 的 属 性 | 30807000403 | 物质弹性实验材料 | 包括软弹簧、硬弹簧、橡皮筋、橡皮泥、海 绵、钢尺等，材料选取应有代表性，包括易 形变材料、不易形变材料、完全弹性形变材 料、塑性形变材料等 | 套 | 适量 |  | √ |  | 可自备 | 基本实验： 1.用实验说明物质的属性，如弹 性、磁性、导热性、导电性。 2.磁化实验。 …… 拓展活动： 用磁性材料制作磁悬浮器具。 …… 活动目标： 1.了解物质都具有本质属性，并 能解释相关物理问题。（物理观 念） 2.经历物质属性探究过程，能根
|  |  | 30807000404 | 物质磁性实验材料 | 多种形状的人造磁体、铜块、铁块、铝块、 木块、镍片、回形针若干 | 套 | 适量 |  | √ |  | 可自备
|  |  | 30807000405 | 磁悬浮原理实验器 | 包括2个小圆柱形磁体、配套试管等 | 套 | 适量 | √ |  |  | 可自备
|  |  | 30807000407 | 物质导电性实验 材料 | 包括金属线、碳棒、塑料棒、木棍、玻璃棒 等；材料选取应有代表性，包括金属材料和 非金属材料，非金属材料中要有导体和绝缘 体；实验现象明显，电路中接导体材料时， 应能使LED发光 | 套 | 适量 |  | √ |  | 可自备

## Page15
器材类型/ 学习主题 |  |  | 分类代码 | 器材名称 | 规格 品名 教学性能要求 |  | 单位 | 数量 | 配备要求 |  | 执行标准代号 | 备注 | 实践活动建议
[9 empty] | 必配 | 选配
主 题 学 习 器 材 | 物 质 | 物 质 的 属 性 | 30807000408 | 电缆结构与材料 套材 | 包括裸电线、漆包线、电线电缆、电力电缆、 通信电缆等实物，通过截面能观察导体、绝 缘体及电缆结构 |  | 套 | 适量 |  | √ |  | 可自备 | 据生活中的磁、电、热等现象提 出科学问题，形成猜想；能设计 实验，采用合适的器材获取证据； 对实验结果进行解释与交流。（科 学探究） 3.对物质的属性进行观察、比较、 分析和概括，能用语言、文字和 图表描述物质的物理属性。能利 用物质属性区分、判断物质。（科 学思维） 4.实事求是，尊重自然与科学。 （科学态度与责任）
|  |  | 30807020100 | 人体发电趣味 演示仪 | 铝电极和铜电极，带检流计 |  | 套 | 1～2 |  | √
|  |  | 30807000409 | 物质导热性实验 材料 | 包括铜、铁、铝，陶瓷、木材等 |  | 套 | 适量 |  | √ |  | 可自备
|  |  | 30307204900 | 热传导演示器 | 包括纯铜、铝、铁、不锈钢、聚四氟乙烯塑 料等5种导热棒的材料，每种材料1根；导 热棒受热后温变油墨应逐渐变色，不同材料 的导热棒区别明显，冷却后能恢复 |  | 个 | 1～2 |  | √
|  |  | 30307205000 | 双金属片 | 双金属片的膨胀系数差异大，加热使其升温 时弯曲程度明显 |  | 个 | 1～2 |  | √
|  |  | 30202000313 | 托盘天平 | 200 g，0.2 g | 单杠杆等臂式双盘天平，配 6级（M2级）砝码：100 g、 50 g、10 g、5 g各1个， 20 g 2个，钢制镊子 | 台 | 13～25 | √ |  | QB/T 2087 － 2016 |  | 基本实验： 1.用天平测量固体和液体的质 量。 2.用量筒测量液体的体积。 3.用量筒测量不规则固体（不溶 于水）的体积（物体漂浮、浸没 两种情况）。 4.用天平和量筒测量固体、液体 的密度。 ……
|  |  | 30202000322 |  | 500 g，0.5 g | 单杠杆等臂式双盘天平，配 6级（M2级）砝码：200 g、 50 g、10 g各1个，100 g、 20 g各2个，钢制镊子 | 台 | 1～2 |  | √
|  |  | 30202000551 | 电子天平 | 量程0 g〜1 kg，分辨力0.1 g，带标准砝码 |  | 台 | 1～25 | √ |  | GB/T 26497
|  |  | 30202001402 | 体重秤 | 量程0 kg〜150 kg，分度值1 kg |  | 台 | 1～2 |  | √

## Page16
器材类型/ 学习主题 |  |  | 分类代码 | 器材名称 | 规格 品名 教学性能要求 |  | 单位 | 数量 | 配备要求 |  | 执行标准代号 | 备注 | 实践活动建议
[9 empty] | 必配 | 选配
主 题 学 习 器 材 | 物 质 | 物 质 的 属 性 | 30202000103 | 物理天平 | 量程0g〜500g，分度值0.02g，配5级（M1 级）砝码，钢制镊子 |  | 台 | 1～2 |  | √ | GB/T 4168 － 1992 | 可根据教学需要适当选 配，不需全配 | 拓展活动： 用密度计测量水的密度、酒精的 密度、盐水的密度等。 …… 活动目标： 1.理解质量和密度的概念，能用 密度描述、区分物质。能用密度 知识解决生活中的具体问题。（物 理观念） 2.能用比较法、平衡法等科学思 维方法，对质量、密度问题进行 科学推理。（科学思维） 3.能依据特定情境和具体条件， 设计实验；选择适当的工具获取 数据；能撰写实验报告，用物理 术语对科学探究过程与结果进行 交流。（科学探究） 4.能规范使用测量工具，养成严 谨认真、实事求是的科学态度。 具有证据意识，能基于证据和逻 辑发表自己的见解。（科学态度 与责任） 5.了解传统测量工具，尊重中华 民族的优秀文明成果，具有文化 自信。了解新型测量工具，将物
|  |  | 30202000801 | 案秤 | 量程0 kg〜10 kg，分度值10 g，普通准确 度等级，有“CMC”标志 |  | 台 |  |  |  | GB/T 335 － 2002
|  |  | 30202000902 | 弹簧度盘秤 | 量程0 kg〜8 kg，分度值8 g，普通准确度 等级 |  | 台 |  |  |  | GB/T 11884－ 2008
|  |  | 30202001502 | 杆秤 | 量程0 kg〜2.5 kg |  | 杆
|  |  | 30202002500 | 戥子 | 量程0 g〜250 g |  | 杆
|  |  | 30307100101 | 圆柱体组 | 包括纯铜、铝（或铝合金）和铁（钢）等3 种材质圆柱体；圆柱体直径20mm，高32mm； 每个圆柱体配网兜（质量小于0.01 g） |  | 套 | 13～25 | √ |  | JY/T 0394
|  |  | 30307100201 | 立方体组 | 包括黄铜、铁、铝、木4种材料的5个立方 体，其中铝材2个，黄铜（边长20 mm）、 铁（边长20mm）、铝（边长25mm）、铝（边 长30mm）、木材（边长50mm）各1个，带 不锈钢挂钩 |  | 套 | 13～25 | √ |  | JY/T 0513
|  |  | 30307100301 | 长方体组 | 含铜、铁、铝、木材4种材质，包括6 cm3、 8 cm3、10 cm3、12 cm3、14 cm3、20 cm3等6 种不同体积 |  | 套 | 9～13 |  | √
|  |  | 30601000109 | 量筒 | 500 mL，5 mL | 透明钠钙玻璃制，分度线、 数字和标志应完整、清晰和 耐久，容积为20 ℃时充满 量筒刻度线所容纳体积 | 个 | 1～13 |  | √ | GB/T 12804－ 2011
|  |  | 30601000108 |  | 250 mL，2 mL |  | 个 | 1～25 |  | √
|  |  | 30601000106 |  | 100 mL，1 mL |  | 个 | 50～60 | √

## Page17
器材类型/ 学习主题 |  |  | 分类代码 | 器材名称 | 规格 品名 教学性能要求 | 单位 | 数量 | 配备要求 |  | 执行标准代号 | 备注 | 实践活动建议
[8 empty] | 必配 | 选配
主 题 学 习 器 材 | 物 质 | 物 质 的 属 性 | 30601000208 | 量杯 | 250 mL，无色透明玻璃制，口部应熔光，壁 厚≥1.2 mm，耐水性HGB3级 | 个 | 1～2 |  | √ | GB/T 12803－ 2015 |  | 理知识运用于探究与实践，有学 习掌握技术的兴趣和意愿。（技 术应用）
|  |  | 30299000101 | 密度计 | ＞1 g/cm3，在液体中倾斜度≤0.2分度值 | 支 | 1～2 |  | √
|  |  | 30299000102 |  | ＜1 g/cm3，在液体中倾斜度≤0.2分度值 | 支 | 1～2 |  | √
|  | 物 质 的 结 构 与 物 体 的 尺 度 | 20111000501 | 虚拟现实交互教学 系统a | 主机为交互式一体机、交互式笔记本终端； 固态硬盘≥256 G；内存≥8 G；显示屏尺寸 ≥40 cm，3D高清显示器（分辨率1920× 1080）；无线连接支持802.11 a/b/g/n/ac 及蓝牙4.1；内置至少2个USB接口，支持 音频输出、HDMI输出。系统配备3D无源追 踪眼镜，能实时跟踪眼镜的位置，根据眼镜 视角的不同转换显示内容。系统配备触控笔， 能对虚拟物体进行交互操作和6个自由度坐 标轴移动，轴解析度≤2mm；轴精度≤±3mm； 轴刷新率≥100 Hz；间距精度≤2deg；摆动 精度≤2 deg；偏转精度≤2 deg。系统应具 有适用于教学的虚拟现实及增强现实软件平 台、符合课程标准要求的教学课件和有正版 版权的虚拟现实教学模型。平台内置的软件 可支持对模型进行操作以实现虚拟现实的三 维浏览、拆分、标注、尺寸测量、内部探查、 制作等功能 | 套 | 1～6 |  | √ |  |  | 拓展活动： 1.用扫描隧道显微镜观察石墨、 金等样品表面的结构，测量原子 的尺度，观察纳米级尺度。 2.用光学显微镜观察微米级尺 度。 3.用虚拟现实、全息交互教学系 统虚拟实物，模拟原子结构等微 观结构、了解物质的结构与尺度。 4.虚拟时空缩放月地运行等天体 宏观运动及现象；与科技发展相 结合，模拟飞机、运载火箭、航 天飞船、潜水艇等的结构及运行。 5.虚拟过程，构建匀速直线运动 等理想物理模型，托里拆利实验、 裂变与聚变等有毒、有害、危险 实验过程；模拟宇宙、太空、海 洋等不同空间的物理条件，为学 生提供超重、失重等情境化的学

## Page18
器材类型/ 学习主题 |  |  | 分类代码 | 器材名称 | 规格 品名 教学性能要求 | 单位 | 数量 | 配备要求 |  | 执行标准代号 | 备注 | 实践活动建议
[8 empty] | 必配 | 选配
主 题 学 习 器 材 | 物 质 | 物 质 的 结 构 与 物 体 的 尺 度 | 20111000601 | 全息交互教学系统a | 主成像模组：物理分辨率≥1920×1920；成 像比例1:1；成像对比度≥1000:1。全息成 像模组：全息成像区透光率≥65%、反光率 ≥30%；全息影像在正常日光照度下可见；全 息成像四周均可同时观看，单面最大可视角 度≥140°。教学系统：全息成像区域体积 ≥ 500mm×500mm×250mm；支持小组学习， 各组触控屏应与教学系统一体化连接，每组 参与交互学习的学生均可通过交互触控屏独 立操作教学软件，互不冲突；系统还应具有 升级空间，可扩展远程集中控制或移动终端 控制等网络拓展能力。系统须配置符合课程 标准规定的内容领域和学习主题的全息交互 教学资源包和教学课件 | 套 | 1～6 |  | √ |  |  | 习环境。 活动目标： 1.形成物质结构与尺度的观念， 了解物质世界从微观到宏观的大 致尺度。（物理观念） 2.具有学习物理的好奇心和求知 欲，关心国内外科技发展现状和 趋势，具有民族责任感。（科学 态度与责任）
|  |  | 30199005552 | 微型教学扫描隧道 显微镜 | XY轴扫描范围不低于0 nm〜500 nm，Z轴扫 描范围不低于0nm〜200 nm；XY轴分辨力不 低于9 pm，Z轴分辨力不低于4 pm；带减震 装置，含石墨、金样品等 | 台 | 1～2 |  | √
|  |  | 30199004105 | 光学显微镜 | 640×，带光源 | 台 | 1～2 |  | √ | GB/T 2985 － 2008
|  |  | 30199005102 | 放大镜 | 手持式，5×，焦距50 mm | 个 | 13～25 | √ |  | JY/T 0378
|  |  | 30199005502 | 望远镜 | 双筒，7×35 | 个 | 1～2 | √

## Page19
器材类型/ 学习主题 |  |  | 分类代码 | 器材名称 | 规格 品名 教学性能要求 | 单位 | 数量 | 配备要求 |  | 执行标准代号 | 备注 | 实践活动建议
[8 empty] | 必配 | 选配
主 题 学 习 器 材 | 物 质 | 新 材 料 及 其 应 用 | 30807000410 | 半导体性质 实验材料 | 包括二极管、三极管等，便于接入电路，实 验效果要明显 | 套 | 适量 |  | √ |  | 可自备，按需补充 | 拓展活动 1.半导体元件特性实验。 2.纳米材料特性实验。 3.记忆合金实验。 …… 活动目标： 具有关注新材料的意识和兴趣， 了解新材料的发展和应用给人类 生活和社会发展带来的影响。
|  |  | 30807000203 | 记忆合金特性 实验盒 | 包括记忆合金动力小船、记忆合金丝等；要 求小船放在热水中可自驱动，用电吹风吹记 忆合金丝时应能变形，能体现记忆合金在温 度改变时发生形变 | 套 | 1～2 |  | √
|  |  | 30807000202 | 纳米特性实验盒 | 纳米磁流体、自洁玻璃、纳米布等 | 套 | 1～2 |  | √
| 运 动 和 相 互 作 用 | 多 种 多 样 的 运 动 形 式 | 30307208001 | 分子间作用力模型 | 模拟分子的两球之间由弹簧和一根拉紧的橡 皮筋连接，弹簧长13 cm，Φ2 cm，能直观 表现出分子间斥力、分子间引力 | 个 | 适量 |  | √ |  | 可自备 | 基本实验 1.分子间作用力实验。 2.分子间隔实验（量筒、酒精、 水）。 3.扩散实验。 …… 活动目标： 1.形成运动和相互作用多样化的 观念，并能简单解释实际现象。 （物理观念） 2.基于证据，运用科学推理的方 式归纳分子动理论的基本观点， 能用证据对研究问题进行解释、 推理和预测。（科学思维）
|  |  | 30307204101 | 内聚力演示器 | 由2个铅圆柱体、旋转式刮削器、挤压器和 2根扳杆组成；圆柱体尺寸约Φ20mm×50mm， 铅柱镶铁部分长度约为铅圆柱长度的1/2， 挤压架应采用铁质结构，2个铅圆柱体应能 装入挤压器中，通过螺旋实现挤压；挤压器 螺旋挤压的最大和最小距离差应≥35mm，挤 压器装入铅圆柱挤压至人力不能继续挤压 时，在挤压方向的形变应≤0.25mm；刮削器 由转柄、刀片和刀轴组成，削平的两铅圆柱 体端面压在一起后，承受轴向拉力应≥60 N | 个 | 1～2 | √ |  | JY/T 0417
|  |  | 30707001601 | 无水硫酸铜 | 试剂 | g | 100 |  | √ |  | 按需补充
|  |  | 30722030101 | 甘油 | 试剂 | mL | 50 |  | √ |  | 制备肥皂膜，按需补充
|  |  | 30750005300 | 食用色素 | 红色 | mL | 10 | √ |  |  | 按需补充

## Page20
器材类型/ 学习主题 |  |  | 分类代码 | 器材名称 | 规格 品名 教学性能要求 |  | 单位 | 数量 | 配备要求 |  | 执行标准代号 | 备注 | 实践活动建议
[9 empty] | 必配 | 选配
主 题 学 习 器 材 | 运 动 和 相 互 作 用 | 机 械 运 动 和 力 | 30201000101 | 演示直尺 | 由尺身和指示线框2部分组成，可采用木材、 塑料或铝合金材料，木直尺两端应加金属包 头；长度应为1000 mm±2 mm，宽度为45 mm ±1mm，塑料及木直尺厚度为8mm±0.2mm； 分度值1 cm，分度线在任意10 cm内的累计 误差不应超过1 mm，全长累计误差不应超过 2 mm |  | 把 | 1～2 |  | √ |  |  | 基本实验： 1.认识各类刻度尺。 2.用刻度尺测量物体的长度。 3.测量不规则物体的长度。 …… 拓展活动： 1.用布卷尺测量学校操场跑道的 长度。 2.用钢卷尺测量黑板、桌椅的尺 度。 3.用激光测距仪进行工程测距。 4.用滚轮式测距仪测量田地、公 路长度。 5.用外径千分尺测量头发丝的直 径。 6.用卡尺测量水管的内外径。 …… 活动目标： 1.形成长度概念；能正确使用长 度测量工具进行测量，解决实际 问题。（物理观念） 2.有证据意识，养成良好的实验 习惯，形成规范严谨的科学态度。 （科学思维） 3.能依据特定情境或具体条件， 选择适当的长度测量工具获取数
|  |  | 30201000410 | 钢直尺 | 1000 mm，1 mm | 0mm～50mm分度值0.5mm， 其余分度值为1mm；材料为 1Cr18Ni9、1Cr13或其他类 似性能材料，硬度应不低于 342HV；刻度面平面度误差 应≤0.25 mm，允许误差应 ≤±0.15 mm；需有计量器 具制造许可证标志 | 把 | 13～50 | √ |  | GB/T 9056 － 2004 | 木直尺可继续使用
|  |  | 30201000406 |  | 600 mm，1 mm |  | 把 | 13～25 |  | √ |  | 二选一
|  |  | 30201000402 |  | 300 mm，1 mm
|  |  | 30201000601 | 钢卷尺 | 量程0mm～2000mm，分度值1mm。B型（自 卷制动式），尺带宽不小于12 mm，厚不低 于0.15 mm。尺带拉伸、收卷轻便灵活，无 卡阻现象。活动尺钩缩回时，尺钩外侧为零 点端 |  | 盒 | 1～25 |  | √ | QB/T 2443 － 2011

## Page21
器材类型/ 学习主题 |  |  | 分类代码 | 器材名称 | 规格 品名 教学性能要求 | 单位 | 数量 | 配备要求 |  | 执行标准代号 | 备注 | 实践活动建议
[8 empty] | 必配 | 选配
主 题 学 习 器 材 | 运 动 和 相 互 作 用 | 机 械 运 动 和 力 | 30201000903 | 布纤维卷尺 | 摇卷盒式，量程0 m～30 m，分度值1 cm， 尺带宽度20mm，有“CMC”标志，刻度清晰， 边缘平直、材料环保、耐磨损 | 盒 | 1～25 |  | √ | QB/T 1519 － 2011 |  | 据；能撰写实验报告，用物理术 语对科学探究过程与结果进行交 流、评估。（科学探究）
|  |  | 30201001003 | 游标卡尺 | 量程0 mm～150 mm，分度值0.02 mm；尺框、 微动装置沿尺身移动平稳、无卡滞和松动现 象，用制动螺钉能准确、可靠的固定在尺身 上；带深度尺 | 把 | 1～2 |  | √ | GB/T 21389－ 2008 | 可根据教学需要适当选 配，不需要全配。
|  |  | 30201001012 | 数显游标卡尺 | 量程0 mm～150 mm，分辨力0.01 mm | 把 | 1～2 |  | √ | GB/T 6315－ 2008
|  |  | 30201001201 | 外径千分尺 (螺旋测微器) | 量程0 mm～25 mm，分度值0.01 mm；螺杆和 螺母全量程范围内充分啮合，配合良好，无 明显卡滞和轴向窜动，螺杆与轴套配合良好， 无明显径向摆动，锁紧装置能有效锁紧测微 装置 | 只 | 1～2 |  | √ | GB/T 1216 － 2004
|  |  | 30201001212 | 数显外径千分尺 | 量程0 mm～25 mm，分辨力0.001 mm | 只 | 1～2 |  | √ | GB/T 20919－ 2007
|  |  | 30201001301 | 激光测距仪c | 量程1 mm～50 m，分辨力1 mm | 台 | 1～2 |  | √ | GB/T 29299 | 可根据教学需要适当选 配，不需要全配
|  |  | 30201001401 | 滚轮式测距仪 | 量程0m～9999.9m，分辨力0.1m；由滚轮、 手柄、计数装置、起始箭头等组成，滚轮直 径≥160 mm，轮胎加厚，耐磨损，材质环保 | 台 | 1～2 |  | √

## Page22
器材类型/ 学习主题 |  |  | 分类代码 | 器材名称 | 规格 品名 教学性能要求 | 单位 | 数量 | 配备要求 |  | 执行标准代号 | 备注 | 实践活动建议
[8 empty] | 必配 | 选配
主 题 学 习 器 材 | 运 动 和 相 互 作 用 | 机 械 运 动 和 力 | 30203000101 | 机械秒表 | 分度值0.1 s，一等 | 块 | 13～25 | √ |  | GB/T 22773－ 2008 | 俗称停表 | 基本实验： 用秒表测量时间。 …… 活动目标： 1.了解时间的测量方式和测量工 具，形成时间的量化概念。（物 理观念） 2.能依据具体条件，设计实验； 选择适当的时间测量工具获取数 据；能撰写实验报告，用物理术 语对科学探究过程与结果进行交 流、评估。（科学探究） 3.体验新技术和传统科学文化， 尊重中华民族的优秀文明成果， 具有文化自信。（科学态度与责 任）
|  |  | 30203000202 | 电子秒表 | 专用型，全时段分辨力0.01 s；有防震、防 水功能，电池更换周期不小于1.5年 | 块 | 1～25 | √ |  | GB/T 22778
|  |  | 30203000801 | 节拍器 | 机械式，40拍/分～208拍/分，39档；四种 （2、3、4、6）鸣铃模式 | 个 | 1～2 |  | √ |  | 可根据教学需要适当选 配，不需要全配
|  |  | 30203000802 |  | 电子式，1拍/分～200拍/分，四种节拍模式 （0、2、3、4）
|  |  | 30203000402 | 沙漏 | 玻璃制，5 min误差≤±10%
|  |  | 30203000502 | 滴漏 | 水钟
|  |  | 30203000602 | 日晷 | 非固定赤道式，圆形晷面，直径300 mm；日 晷面和日晷台上表面之间的夹角能调，可调 范围为36°～87°，有角度指示，误差 ≤±2°；北面和南面时刻线，至少包含2时 至22时；每隔15°均匀分布1长线，7.5° 分布1短线，误差≤±1°；晷针与日晷面 垂直
|  |  | 30307106401 | 斜面小车 | 包括斜面、小车、摩擦块、支撑杆、砝码桶 和摩擦材料等，与教学支架配套使用；斜面 板≥915mm×100mm×20mm，一端应有滑轮、 缓冲或捕获小车的装置；斜面板工作面平面 度误差应小于2 mm；附摩擦材料丁晴橡胶、 砂纸、棉布等，有摩擦材料的固定夹 | 套 | 13～25 | √ |  |  |  | 基本实验： 测量物体运动的平均速度。 活动目标： 1.形成运动观念，能够用平均速 度解释物体运动快慢。（物理观 念） 2.具有构建模型的意识和能力， 会测量物体的平均速度。（科学 思维）

## Page23
器材类型/ 学习主题 |  |  | 分类代码 | 器材名称 | 规格 品名 教学性能要求 | 单位 | 数量 | 配备要求 |  | 执行标准代号 | 备注 | 实践活动建议
[8 empty] | 必配 | 选配
主 题 学 习 器 材 | 运 动 和 相 互 作 用 | 机 械 运 动 和 力 | 30307104500 | 力的作用趣味 实验材料 | 含凯夫拉丝、微型手指电机、手指陀螺等 | 套 | 适量 |  | √ |  |  | 基本实验： 1.力的作用效果实验。 2.力的相互作用实验。 …… 活动目标： 1.形成力的作用具有相互性的观 念，知道力的作用效果。（物理 观念） 2.能对力的作用效果进行观察、 比较、分析和概括，能用语言、 文字和图像描述力的作用效果。 （科学思维） 3.经历力的作用的探究过程，能 结合实际提出问题，形成猜想； 设计实验，选用合适器材获取证 据；能对实验现象进行解释与交 流。（科学探究） 4.了解科学、技术、社会、环境 的关系。（科学态度与责任）
|  |  | 30307110100 | 弓箭 | 小型模型，形变现象显著 | 把 | 适量 |  | √ |  | 可自制
|  |  | 30307110200 | 弹弓 | 形变现象显著
|  |  | 30307110300 | 连弩枪 | 小型模型
|  |  | 30307110400 | 改变物体运动状态 实验装置 | 小铁球、条形磁铁、小球释放装置 | 套 | 1～2 |  | √
|  |  | 30307104600 | 水火箭 | 配套打气筒，输气管不短于3 m，有向上发 射架，发射体有尾翼；容器承受0.5 MPa压 强应不膨胀或者开裂，小于0.6 MPa时容器 塞应能脱落，发射后运动方向偏离≤30° | 台 | 1～2 |  | √ |  | 二选一
|  |  | 30307104610 | 气火箭
|  |  | 30307110501 | 物体受力与运动 演示器 | 含直流电机、绕线盘、电源开关等；直流电 机额定电压3V，空载电流小于50mA，悬挂 200 g重物匀速上升时工作电流小于150mA； 电源开关应能控制电机正/反向旋转，中间为 停；绕线盘外应有标志，可看到绕线盘旋转 方向，线长800 mm±50 mm | 套 | 1～2 |  | √ |  | 装置应能固定力传感器
|  |  | 30307100701 | 螺旋弹簧组 | 由拉力极限分别为4.9 N、2.94 N、1.96 N、 0.98 N和0.49 N的5种弹簧构成；各弹簧 带长50 mm挂钩（有指针），两端应为圆拉 环，附标度板 | 组 | 13～25 | √ |  | JY/T 0411 |  | 基本实验： 1.用测力计测量力的大小。 2.探究在弹性限度内，弹簧伸长 量与拉力大小的关系。

## Page24
器材类型/ 学习主题 |  |  | 分类代码 | 器材名称 | 规格 品名 教学性能要求 | 单位 | 数量 | 配备要求 |  | 执行标准代号 | 备注 | 实践活动建议
[8 empty] | 必配 | 选配
主 题 学 习 器 材 | 运 动 和 相 互 作 用 | 机 械 运 动 和 力 | 30205000502 | 演示测力计 | 平板式；量程0 N〜2 N，分度值0.1 N；示 值误差≤1/4分度，升降示差≤1/2分度，重 复性偏差≤1/4分度 | 个 | 1～2 | √ |  |  |  | …… 拓展活动： 自制弹簧测力计。 …… 活动目标： 1.了解测力计的原理，会测量力 的大小；加强力是物体之间的相 互作用的理解；了解测力计在生 活中的应用。（物理观念） 2.能依据具体条件和情境，设计 实验；选择适当的力的测量工具 获取数据；能撰写实验报告，对 科学探究过程与结果进行交流和 评估。（科学探究） 3.具有学习和研究物理的好奇 心、求知欲，能主动与他人合作。 （科学态度与责任）
|  |  | 30205000102 | 条形盒测力计 | 量程0 N〜1 N，分度值0.02 N；示值误差 ≤1/2分度，升降示差≤1/2分度，重复性偏 差≤1/4分度 | 个 | 13～25 | √ |  |  | 同性能平板测力计、圆 筒测力计均可使用
|  |  | 30205000103 |  | 量程0 N〜2.5 N，分度值0.05 N；示值误差 ≤1/4分度，升降示差≤1/2分度，重复性偏 差≤1/4分度
|  |  | 30205000104 |  | 量程0 N〜5 N，分度值0.1 N；示值误差 ≤1/4分度，升降示差≤1/2分度，重复性偏 差≤1/4分度
|  |  | 30205000105 |  | 量程0 N〜10 N，分度值0.2 N；示值误差 ≤1/4分度，升降示差≤1/2分度，重复性偏 差≤1/4分度
|  |  | 30205000401 | 圆盘测力计 | 圆弧刻度尺，直径160mm，刻度范围180°； 量程0 N〜5 N，分度值0.1 N；示值误差 ≤1/4分度，升降示差≤1分度，重复性偏差 ≤1分度 | 个 | 1～2 |  | √
|  |  | 30205000801 | 数字测力计 | 量程0 N〜5 N，误差≤±1.0%FS±1字，采 样频率应不低于100次/秒，可测拉力和压 力，不接电脑能独立运行，显示屏尺寸不小 于30 mm×40 mm | 个 | 13～25 |  | √

## Page25
器材类型/ 学习主题 |  |  | 分类代码 | 器材名称 | 规格 品名 教学性能要求 | 单位 | 数量 | 配备要求 |  | 执行标准代号 | 备注 | 实践活动建议
[8 empty] | 必配 | 选配
主 题 学 习 器 材 | 运 动 和 相 互 作 用 | 机 械 运 动 和 力 | 30205000805 | 数字测力计 | 量程0N～20N，误差≤±1.0%FS±1字，采 样频率应不低于100次/秒，可测拉力和压 力，不接电脑能独立运行，显示屏尺寸不小 于30 mm×40 mm | 个 | 1～2 | √
|  |  | 30205000603 | 拉压测力计 | 指针式，量程为-10N～10N，分度值0.2N， 示值误差≤1/4分度，升降示差≤1/2分度， 重复性偏差≤1/4分度 | 个 | 1～2 |  | √
|  |  | 30202005101 | 重锤 | 300 g | 个 | 1～2 | √ |  |  |  | 基本实验： 1.重力方向实验。 2.探究重力大小与质量的关系。 拓展活动： 1.欹器实验。 2.双锥体上滚实验。 3.重心应用趣味实验。 …… 活动目标： 1.形成重力的概念，能用重心知 识解释实际问题。（物理观念） 2.能在实验中运用科学推理等思 维方法，对重力和质量关系等进 行解释。(科学推理) 3.尊重中华民族的优秀文明成 果，具有文化自信。（科学态度 与责任）
|  |  | 30202001011 | 金属钩码 | 10 g（Φ22 mm）×l，20 g（Φ26 mm）×2， 50g（Φ30mm）×2，200g（Φ48mm）×1， 允许误差：10g±0.1g，20g±0.2 g，50g ±0.5 g，200 g±2.0 g | 套 | 13～25 | √
|  |  | 30202001013 |  | 50 g±0.5 g，每盒10个，可叠放 | 套 | 13～25 |  | √
|  |  | 30407002301 | 欹器模型 | 无水时稍有倾斜，装适量水时直立，再加水 时倾覆 | 组 | 适量 |  | √ |  | 可自制
|  |  | 30307108301 | 双锥体上滚演示器 | 含双椎体、圆柱体、支架等，支架导轨夹角 可调 | 套 | 1～2 |  | √
|  |  | 30807000412 | 重心应用趣味 实验材料 | 可实现平衡鸟、高空踏车、斜坡上的不倒翁 等趣味实验 | 组 | 适量 |  | √ |  | 可自备

## Page26
器材类型/ 学习主题 |  |  | 分类代码 | 器材名称 | 规格 品名 教学性能要求 | 单位 | 数量 | 配备要求 |  | 执行标准代号 | 备注 | 实践活动建议
[8 empty] | 必配 | 选配
主 题 学 习 器 材 | 运 动 和 相 互 作 用 | 机 械 运 动 和 力 | 30307100601 | 摩擦力实验器 | 由摩擦板、摩擦块、摩擦材料、匀速电机、 定滑轮、测力计、测力计支架、细绳、钩码 等组成。提供同一种材料3种不同粗糙程度 的摩擦面，同种材料、相同粗糙程度的不同 面积的摩擦面。摩擦板不小于800mm×100mm ×10 mm，平面度误差不大于0.6 mm，质地 坚硬，表面均匀。摩擦块尺寸不小于110 mm ×50 mm×35 mm，两摩擦面平面度误差应不 大于0.1mm，侧面有挂钩。电机拉动速度0～ 5 cm/s，可调节，可显示。匀速运动速度误 差≤±5% | 套 | 13～25 | √ |  |  | 配斜面小车与弹簧测力 计，可不配摩擦力实验 器 | 基本实验： 1.测量摩擦力大小实验。 2.探究影响摩擦力大小的因素。 …… 拓展活动： 1.听话的塑料瓶。 2.气垫光盘。 …… 活动目标： 1.形成摩擦力的概念，会测量摩 擦力的大小，能应用摩擦力知识 解决实际问题。（物理观念） 2.经历影响摩擦力大小因素的探 究过程，能根据生活中的摩擦力 现象提出科学问题，形成猜想； 设计实验，利用器材获取数据和 信息；对数据进行分析、解释与 交流；具有与他人合作的意识。 （科学探究）
|  |  | 30807000416 | 摩擦力趣味实验 制作材料 | 可完成听话的瓶子、气垫光盘等趣味实验 | 套 | 适量 |  | √ |  | 可自备
|  |  | 30407000201 | 轴承模型 | 包括滚动轴承和滑动轴承2种：滑动轴承由 工程塑料制轴承架、金属制转轴、铜轴套组 成；滚动轴承由透明塑料外圈和内圈、钢滚 珠（直径≥15mm）组成，外圈外径≥120mm， 内圈内径≥55mm，能看清滚动轴承内部结构 | 套 | 1～2 |  | √

## Page27
器材类型/ 学习主题 |  |  | 分类代码 | 器材名称 | 规格 品名 教学性能要求 | 单位 | 数量 | 配备要求 |  | 执行标准代号 | 备注 | 实践活动建议
[8 empty] | 必配 | 选配
主 题 学 习 器 材 | 运 动 和 相 互 作 用 | 机 械 运 动 和 力 | 30307100301 | 运动和力实验器 | 包括小车（车轮直径≥2 cm）、平面板、过 渡片、斜面板、挡板、支架、3个小球及空 盒、3种不同阻力的平面等；平面板长度不 小于800mm，宽度不小于120 mm；斜面与平 面连接平滑，不铺摩擦材料与铺摩擦材料的 情况下，小车运动距离相差应不小于80 mm； 铺两种不同的摩擦材料，小车运动距离相差 应不小于40 mm | 套 | 1～2 | √ |  |  | 运动惯性 | 基本实验： 1.惯性实验。 2.阻力对运动影响实验。 3.牛顿第一定律。 …… 活动目标： 1.理解惯性的概念，形成运动和 力关系的观念，能用物体的惯性 解释自然界和生活中的有关现 象。（物理观念） 2.经历阻力对运动影响的探究过 程，能根据生活中阻力对运动影 响的现象，提出问题，形成猜想； 设计实验、获取信息；总结规律， 得出结论。（科学探究）
|  |  | 30307105901 | 伽利略理想斜面 演示器 | 由轨道、面板、支脚、手柄、长度标尺、角 度标尺、记忆游标、圆球、挡球板、金属衬 条、支点和捕球网组成；面板长度≥1100mm， 高度≥200mm；轨道采用可弯曲的软性材料， 长≥1200mm，内侧宽度为9 mm，平行度公差 ≤0.2 mm。轨道下行段固定，上行段倾斜角 应能在0°～15°之间连续可调 | 套 | 1～2 |  | √
|  |  | 30307100401 | 惯性演示器 | 观察的物体应能收回，成功率不小于98% | 套 | 1～2 | √ |  |  | 可自制
|  |  | 30307100901 | 阿基米德原理 实验器 | 包括筒、圆柱体、溢液杯、低重心浮筒、低 重心浮筒配重等 | 套 | 13～25 | √ |  |  |  | 基本实验： 1.测量浮力大小的实验。 2.浮力产生原因。 3.阿基米德原理实验。 4.物体浮沉条件实验。 5.潜水艇模型实验。 6.探究影响浮力大小的因素（也 可用圆柱体组、立方体组、量筒、
|  |  | 30307101301 | 浮力原理演示器 | 由透明的大水箱、小水箱、排气管、浮体、 连通管（A、B）、控制阀和支架组成。连通 管A中部装有阀门，浮体放在小水箱上口， 从周围缓缓加入水，浮体不浮起；打开阀门， 使水面从小水箱中向浮体底部缓缓上升，当 接触浮体底部时浮体上浮 | 套 | 1～2 | √ |  | JY/T 0408

## Page28
器材类型/ 学习主题 |  |  | 分类代码 | 器材名称 | 规格 品名 教学性能要求 | 单位 | 数量 | 配备要求 |  | 执行标准代号 | 备注 | 实践活动建议
[8 empty] | 必配 | 选配
主 题 学 习 器 材 | 运 动 和 相 互 作 用 | 机 械 运 动 和 力 | 30307102001 | 气体浮力演示器 | 抽气式 | 套 | 1～2 | √ |  |  |  | 测力计等）。 拓展活动： 1.制作密度计。 2.制作浮力秤。 …… 活动目标： 1.认识浮力及其产生原因，了解 浮力的应用。（物理观念） 2.会运用控制变量法进行科学推 理和论证，验证阿基米德原理。 会建构简单模型，测量浮力的大 小。（科学思维） 3.能对浮力大小的影响因素提出 探究问题，形成猜想；设计实验， 采用器材获取数据；能分析数据， 发现规律，形成合理的结论。（科 学探究）
|  |  | 30307101401 | 物体浮沉条件 演示器 | 由透明盛液筒（内径≥95mm，深度≥285mm）、 浮体及附件（U形杯、叉子、注射器、密度 计）组成；悬浮应有微调，浮体可处于漂浮、 悬浮、下沉三种状态 | 套 | 1～2 | √ |  | JY/T 0370
|  |  | 30307101601 | 潜水艇浮沉演示器 | 由潜水艇模型、注射器、软乳胶管组成；潜 水艇模型中间为透明气室，顶部有吸排气孔， 下端有进水孔，用注射器控制沉浮；能连续 完成下沉、上浮交替动作不小于2次，悬浮 时倾斜不超过10° | 套 | 1～2 | √
|  |  | 30204001103 | 伽利略温度计 | 不少于10球，14 ℃～32 ℃ | 支 | 1～2 |  | √
|  |  | 30807041701 | 浮力趣味实验材料 | 能完成密度计制作、浮力秤制作等趣味实验 | 套 | 适量 |  | √ |  | 可自备
|  |  | 30307102301 | 压力和压强演示器 | 压强小桌，尺寸≥200 mm×100 mm×100 mm； 配套多孔弹性材料，尺寸≥220 mm×120 mm ×50 mm | 套 | 1～2 | √ |  |  | 可自备 | 基本实验： 1.压力和压强引入实验（金属块 海绵实验、钉板实验等）。 2.探究影响压力作用效果的因 素。 …… 活动目标： 1.理解压力的物理意义、压强的
|  |  | 30307102302 | 压力作用效果 演示器 | 由3组规格相同的长方体金属块、带刻度的 透明长方体容器、硬海绵块组成；跟金属块 的3个面积对应的3块海绵应受力形变均匀； 透明塑料盒带刻度，金属块和海绵方便取出 | 套 | 1～2 | √ |  |  | 可自备

## Page29
器材类型/ 学习主题 |  |  | 分类代码 | 器材名称 | 规格 品名 教学性能要求 | 单位 | 数量 | 配备要求 |  | 执行标准代号 | 备注 | 实践活动建议
[8 empty] | 必配 | 选配
主 题 学 习 器 材 | 运 动 和 相 互 作 用 | 机 械 运 动 和 力 | 30807000421 | 钉板实验材料 | 由钉板、气球等组成；用密钉板时水袋不破， 用疏钉板时水袋破 | 套 | 适量 |  | √ |  | 可自备 | 概念。能用压强知识解释生活中 的问题。能将增大、减小压强的 方法应用于生活实践。（物理观 念） 2.会运用科学推理方法，在实验 中归纳、概括总结增大与减小压 强的方法。体验控制变量法在科 学探究中的应用。（科学思维） 3.能对压力作用效果的影响因素 提出探究问题，形成猜想；设计 实验，采用器材获取数据；能分 析数据，发现规律，形成合理的 结论。（科学探究）
|  |  | 30307101701 | 液体内部压强 实验器 | 由承压盒、支杆、过渡接头、硅橡胶管、硅 橡胶膜组成；承压盒内径Φ36mm～Φ38 mm， 硅橡胶膜厚0.5mm，支杆长度不小于300mm， 有手动转动机构，有标尺 | 套 | 1～25 | √ |  | JY/T 0420 | 与微小压强计、透明盛 液筒配用 | 基本实验： 1.液体压强实验（液体对器壁的 压强、液体内部压强等实验）。 2.液体压强应用实验（连通器实 验、船闸模型）。 3.探究液体压强大小与哪些因素 有关。 …… 拓展活动： 1.帕斯卡球实验。 2.观察液压机模型。 ……
|  |  | 30307101801 | 微小压强计 | 由U形管、标度板、三通连接管、硅橡胶管、 弹簧止水夹和连有塑料管的注射器组成；U 形管外径6mm，高不小于380 mm，能沿标度 方向移动不小于10mm，能固定；标尺长300 mm，0分度在中间，最小分度线为5 mm；系 统气密性好 | 台 | 1～25 | √ |  | JY/T 0415 | 与液体内部压强实验 器、透明盛液筒配合使 用

## Page30
器材类型/ 学习主题 |  |  | 分类代码 | 器材名称 | 规格 品名 教学性能要求 | 单位 | 数量 | 配备要求 |  | 执行标准代号 | 备注 | 实践活动建议
[8 empty] | 必配 | 选配
主 题 学 习 器 材 | 运 动 和 相 互 作 用 | 机 械 运 动 和 力 | 30199008802 | 透明盛液筒 | 高300 mm±5 mm，筒底外径≥110 mm，壁厚 ≥1.5mm。筒身有深度标尺，标尺长≥250mm， 分度值1 mm，透光率应≥90％ | 个 | 1～25 | √ |  | JY/T 0514 | 与微小压强计、液体内 部压强实验器配用 | 活动目标： 1.知道液体压强的特点，能用液 体压强知识解决生活中有关现 象。(物理观念) 2.构建简单的模型，能在实验中 观察、比较、归纳总结液体压强 的特点。（科学思维） 3.经历液体压强大小的影响因素 的探究过程，能对液体压强提出 科学问题，形成猜想；设计实验 与制定方案，使用合适的器材获 取数据或信息；总结规律，得出 结论；对探究过程和结果进行交 流、评估。（科学探究） 4.尊重中华民族优秀文明成果， 具有文化自信。（科学态度与责 任）
|  |  | 30307101901 | 液体对器壁压强 演示器 | 透明圆筒壁同一直线上不同高度处应有3个 喷嘴，对面应有1个喷嘴；配4个喷嘴塞或 盖，有表示深度的标尺 | 台 | 1～2 | √ |  |  | 圆筒宜用塑料材质
|  |  | 30307109301 | 液体压强与深度关 系实验器 | 由低重心实验筒、砝码组（放入实验筒内）、 浮标环等组成；实验筒在水中倾斜不应超过 8° | 套 | 13～25 |  | √
|  |  | 30307101201 | 帕斯卡球 | 活塞筒长200mm，外径25mm，壁厚≥1.5mm； 圆球外径60 mm，不锈钢或者铝合金材质； 喷嘴数量≥10个，孔径0.5 mm | 个 | 1～2 |  | √
|  |  | 30407000501 | 液压机模型 | 由大缸体、小缸体、连通管、承压台、支架、 切刀和压簧等组成，全透明，工作介质为水； 大小活塞直径比≥3.5，压簧全压缩时压力 ≥1200 N，用手抽动小活塞产生的压力能切 断直径2 mm纯铜丝 | 个 | 1～2 |  | √
|  |  | 30307101101 | 连通器 | 由粗直管、细直管、细弯折管、细带球管等 组成，尺寸210 mm×210 mm×120 mm，底座 应平稳；粗管外径30 mm，细管外径12 mm， 无色透明材料透光率≥90％ | 个 | 1～2 | √

## Page31
器材类型/ 学习主题 |  |  | 分类代码 | 器材名称 | 规格 品名 教学性能要求 | 单位 | 数量 | 配备要求 |  | 执行标准代号 | 备注 | 实践活动建议
[8 empty] | 必配 | 选配
主 题 学 习 器 材 | 运 动 和 相 互 作 用 | 机 械 运 动 和 力 | 30407005701 | 船闸模型 | 闸门、阀门的开闭状态，闸室水位的变化以 及轮船的行驶均能够明显观察到 | 个 | 1～2 |  | √
|  |  | 30807042101 | 生活中的连通器 模型 | 透明地漏模型、水位计等，可注水演示 | 套 | 适量 |  | √ |  | 可自制
|  |  | 30807042201 | 倒装壶 | 透明，可注水演示 | 个 | 适量 |  | √ |  | 可自制
|  |  | 30605006303 | 乳胶管 | 外径9 mm、内径6 mm，拉伸强度≥21 MPa， 扯断伸长率≥700％ | m | 2～10 | √ |  | GB 4491 | 按需补充
|  |  | 30605006302 |  | 外径6 mm、内径4 mm，拉伸强度≥21 MPa， 扯断伸长率≥700％ | m
|  |  | 30307102101 | 马德堡半球 | 由半球、拉手、气嘴、阀门、橡胶管2根以 及底座等组成；球体外径应≥80mm，气嘴外 径8 mm | 套 | 1～2 | √ |  |  |  | 基本实验： 1.证明大气压存在（覆杯实验、 马德堡半球等）。 2.大气压的测量（弹簧测力计、 吸盘等）。 3.大气压的应用（吸盘、离心式 水泵、活塞式抽水机等）。 …… 拓展活动： 1.制作两心壶。 2.观察肺呼吸模拟实验。 3.用气压计测量不同气候下教室 内的气压。 4.利用气压计测量不同高度的大
|  |  | 30605005102 | 玻璃管 | Φ5 mm～Φ6 mm、长600 mm，壁厚＞0.8 mm | g | 500～ 1500 |  | √ | JY/T 0431 | 按需补充
|  |  | 30605005103 |  | Φ7 mm～Φ8 mm，长600 mm，壁厚＞0.8 mm | g
|  |  | 30807010501 | 负压鱼缸 | 200 mm×200 mm×250 mm | 个 | 适量 |  | √ |  | 可自制
|  |  | 30603009604 | 可密封长玻璃管 | Φ10 mm×800 mm，有胶塞，带刻度衬板 | 支 | 25 |  | √
|  |  | 30807042501 | 大气压系列实验 材料 | 可完成覆杯实验、负压吹气球、喷泉、拔火 罐、粗测大气压、证明大气压存在、虹吸等 趣味实验 | 套 | 适量 |  | √ |  | 可自备

## Page32
器材类型/ 学习主题 |  |  | 分类代码 | 器材名称 | 规格 品名 教学性能要求 | 单位 | 数量 | 配备要求 |  | 执行标准代号 | 备注 | 实践活动建议
[8 empty] | 必配 | 选配
主 题 学 习 器 材 | 运 动 和 相 互 作 用 | 机 械 运 动 和 力 | 30299000301 | 空盒气压计 | DYM3型，量程870hPa～1050hPa，整10hPa 点示值误差不应超过±0.7 hPa | 台 | 1～2 | √ |  | QX/T26－2004 |  | 气压。 …… 活动目标： 1.能证明大气压的存在，会测量 大气压的大小，知道影响大气压 变化的因素。（物理观念） 2.能将实际生活中大气压的相关 现象转换为物理模型；通过实验 对物理问题进行分析和推理，获 得证据；能对探究结果进行交流 和反思。（科学探究）
|  |  | 30299000302 |  | 教学型，多膜盒，量程80 kPa～106 kPa， 分度值0.25kPa，任意方向倾斜90°时指针 改变不大于1/2分度值，带橡皮球 | 台 | 1～2 |  | √ | JY/T 0128
|  |  | 30807042600 | 肺呼吸模拟器 | 能模拟吸气时，胸腔体积增大，肺中气压小 于体外大气压，空气被压入肺部；反之，呼 气时在气压差下肺中空气被排出体外 | 套 | 1～2 |  | √ |  | 可自制
|  |  | 30407000401 | 离心水泵模型 | 含泵体、驱动机构、底座、进水管、出水管 等，应附漏斗、盛水筒、弓形固定夹，泵体 上有透明观察窗；叶轮直径≥100 mm，进水 口外径10 mm，出水口外径8 mm；在额定转 速下，扬水高度、吸水高度≥600 mm | 个 | 1～2 |  | √ | JY/T 0410
|  |  | 30407000301 | 抽水机模型 | 由筒身、活塞、活塞杆、进水阀、排水阀、 进水管、出水管和储水池等组成；筒身应采 用无色透明塑料材质，进水阀、排水阀均应 单向导通 | 个 | 1～2 |  | √
|  |  | 30307102401 | 流体压强与流速 关系演示器 | 气体式，由气体流动管道、气体接入部件、 压强观测部件组成，应带气源 | 套 | 1～2 | √ |  |  | 三选一 | 基本实验： 1.飞机升力实验。 2.探究流体压强与流速的关系。 …… 活动目标：
|  |  | 30307102402 |  | 液体式，由液体流动管道、液体接入部件、 液体回收部件、压强观测部件4部分组成
|  |  | 30307102411 |  | 气体/液体两用式

## Page33
器材类型/ 学习主题 |  |  | 分类代码 | 器材名称 | 规格 品名 教学性能要求 | 单位 | 数量 | 配备要求 |  | 执行标准代号 | 备注 | 实践活动建议
[8 empty] | 必配 | 选配
主 题 学 习 器 材 | 运 动 和 相 互 作 用 | 机 械 运 动 和 力 | 30307105501 | 飞机升力原理 演示器 | 由机翼模型（或飞机模型，硬质塑料制成）、 平行风源风机、底座、滑杆等组成，机翼下 表面水平；若有调速电位器的Ⅱ类电器，金 属外壳（以及与金属外壳相连的螺母）不应 露在外 | 套 | 1～2 | √ |  |  |  | 1.知道流体压强与流速的关系， 能用流体的压强与流速的关系解 释相关现象。（物理观念） 2.能将实际生活中流体压强的相 关现象转换为物理模型；通过实 验对物理问题进行分析和推理， 获得证据；能对探究结果进行交 流和反思。（科学探究）
|  |  | 30307110401 | 伯努利悬浮球 演示器 | 含气源、悬浮球等；有保护接地线；泄露电 流和电器强度：漏电电流应≤0.75mA，试验 电压1250 V； 瞬态过电压：额定脉冲电压 2500 V，脉冲试验电压2950 V | 套 | 1～2 |  | √
|  |  | 30307103601 | 杠杆 | 由杠杆、轴、调平装置和6个挂钩组成，挂 钩在标尺上能连续移动，杠杆长≥500 mm， 木杠杆尺端需包头加固 | 套 | 13～25 | √ |  |  |  | 基本实验： 1.斜面特点实验。 2.杠杆实验（认识各类杠杆、杠 杆的平衡）。 3.探究杠杆的平衡条件。 4.定滑轮、动滑轮和滑轮组的特 点实验。 5.测量滑轮组机械效率实验。 6.探究影响机械效率大小的因 素。 …… 拓展活动： 1.简单机械的组装。 2.轮轴模型实验。 3.古代机械模型。 …… 活动目标：
|  |  | 30307103701 | 演示滑轮组 | 由单滑轮2件、三并滑轮2件、三串滑轮2 件、支杆滑轮2件组成，附滑轮绳；额定负 荷：单滑轮9.8 N，串及并滑轮为19.6 N， 支杆滑轮为9.8 N；满负荷时，单、支杆滑 轮的效率不应低于90％，并、串滑轮的效率 不应低于75％ | 组 | 1～2 | √ |  | JY/T 0416
|  |  | 30307103801 | 滑轮组 | 由单滑轮4件、二并滑轮2件、二串滑轮2 件、支杆滑轮2件构成，每个滑轮组中至少 有1个可止动滑轮，附滑轮绳；额定负荷： 单滑轮9.8 N，串及并滑轮为19.6 N，支杆 滑轮为9.8 N；满负荷时，单、支杆滑轮的 效率不应低于90％，并、串滑轮的效率不应 低于75％ | 组 | 13～25 | √ |  | JY/T 0416

## Page34
器材类型/ 学习主题 |  |  | 分类代码 | 器材名称 | 规格 品名 教学性能要求 | 单位 | 数量 | 配备要求 |  | 执行标准代号 | 备注 | 实践活动建议
[8 empty] | 必配 | 选配
主 题 学 习 器 材 | 运 动 和 相 互 作 用 | 机 械 运 动 和 力 | 30307103501 | 支杆定滑轮组 | 含单滑轮、桌边夹、尼龙线各3件，小铁环 1件；支杆高度可调，桌边夹的夹持厚度应 ≥70 mm，夹入深度应≥40 mm，支杆长度≥ 100 mm，单滑轮外径40 mm，轮毂厚10 mm， 轮缘厚8 mm | 组 | 1～13 |  | √ |  |  | 1.知道简单机械的原理，能分别 从力的角度和功的角度认识简单 机械的特点，了解生活中简单机 械的应用。（物理观念） 2.会通过实验比较、归纳简单机 械的特点。会构建简单模型，测 量滑轮组机械效率，能结合实验 结果分析归纳提高机械效率的方 法。（科学思维） 3.能对生活中的简单机械提出探 究问题；设计实验或制定方案， 通过合适的器材获取数据；分析 数据，发现其中规律，形成合理 的结论；对探究过程和结果进行 交流和评估。（科学探究） 4.具有工程思维，能将简单机械 的知识运用于生活实践与创意设 计。（技术应用） 5.尊重中华民族优秀文明成果， 具有文化自信。（科学态度）
|  |  | 30407000101 | 轮轴模型 | 由大小台阶轮、平衡杆、平衡块、主轴和支 架组成；台阶轮两种颜色，大轮Φ120 mm， 小轮Φ60 mm；支架为2 mm钢板冲压，主轴 直径6 mm；台阶轮相对轴的静起动力矩应 ≤2.5×10－4N·m | 个 | 1～2 |  | √
|  |  | 30407007101 | 桔槔 | 模型，施力后能模拟实景运转 | 套 | 适量 |  | √ |  | 可自制
|  |  | 30407007201 | 辘轳 | 模型，施力后能模拟实景运转 | 套 | 适量 |  | √
|  |  | 30407007301 | 水转连磨 | 模型，施力后能模拟实景运转 | 套 | 适量 |  | √
|  |  | 30307104001 | 简单机械设计 实验箱 | 能方便的组合出多种简单机械，配有实验指 导书和装拆工具，供学生按照设计思路进行 装配和模拟设计 | 套 | 1～13 |  | √
|  |  | 30307104201 | 初中力学实验箱 | 应包括运动与力、简单机械、压强与浮力等 实验装置 | 套 | 1～13 |  | √ |  | 若选配实验箱，可适当 减少同类测量工具及专 用仪器的配备数量。

## Page35
器材类型/ 学习主题 |  |  | 分类代码 | 器材名称 | 规格 品名 教学性能要求 | 单位 | 数量 | 配备要求 |  | 执行标准代号 | 备注 | 实践活动建议
[8 empty] | 必配 | 选配
主 题 学 习 器 材 | 运 动 和 相 互 作 用 | 声 学 | 30307200101 | 音叉 | 256 Hz±0.3 Hz；由音叉、共鸣箱、音叉槌 等组成；松木共鸣箱，尺寸300 mm×80 mm ×40 mm；在环境噪声不大于30 dB的室内， 用音叉槌敲击音叉，距音叉1000 mm处声强 应不小于90 dB | 套 | 1～25 | √ |  | JY/T 0395 |  | 基本实验： 1.声音的产生实验（敲击音叉、 乒乓球，纸屑在纸盆扬声器跳动 实验等）。 2.探究声音在固体、液体和气体 中的传播条件。 …… 拓展活动： 真空铃实验。 …… 活动目标： 1.形成声音是由振动产生的、振 动也是一种运动方式的物理观 念，知道声音产生和传播的条件。 （物理观念） 2.运用科学推理等方法，得出真 空中不能传声的结论。体验转换 法和放大法在声音产生与传播实 验中的应用。（科学思维） 3具有探究意识，能在观察和实 验中发现问题，提出合理猜想和 假设，设计方案，获取证据，采 用不同方法和手段分析信息，解 释与交流。（科学探究）
|  |  | 30307200103 |  | 512 Hz±0.4 Hz；由音叉、共鸣箱、音叉槌 等组成；松木共鸣箱，尺寸140 mm×80 mm ×40 mm；在环境噪声不大于30 dB的室内， 用音叉槌敲击音叉，距音叉1000 mm处声强 应不小于90 dB | 套 | 1～25 | √ |  | JY/T 0395
|  |  | 30307210201 | 电铃 | 在15 m范围内铃声清晰 | 个 | 1～2 | √
|  |  | 40201000102 | 听诊器 | 插入式单用听诊器，耳环弹片用弹簧钢制成， 传音清晰，100Hz～500Hz衰减不大于12dB | 个 | 1～2 |  | √ | YY91035-1999
|  |  | 30307213101 | 波动弹簧 | 应不少于130圈，拉伸弹簧，扁形钢丝密绕， 弹簧刚度2.0×10-3 N/mm～5.0×10-3 N/mm | 套 | 1～2 |  | √ |  | 纵波、横波、波的反射、 叠加
|  |  | 30307201001 | 声传播演示器 | 由透明可密封容器、音频发生器、扬声器（含 放大器）、传声棒、连接皮管等组成；可密 封容器密封性好，能将容器内气压抽到低于 -0.085 MPa，并在 10 s 内保持气压低于 -0.080 MPa；可演示声音在气体、液体、固 体中的传播以及真空不能传声等实验 | 套 | 1～2 | √ |  | JY/T 0371

## Page36
器材类型/ 学习主题 |  |  | 分类代码 | 器材名称 | 规格 品名 教学性能要求 | 单位 | 数量 | 配备要求 |  | 执行标准代号 | 备注 | 实践活动建议
[8 empty] | 必配 | 选配
主 题 学 习 器 材 | 运 动 和 相 互 作 用 | 声 学 | 30199001101 | 旋片真空泵 | 单相，油封旋片式直联泵2XZ-0.5型，底座 采用2.5mm厚的钢板，铝合金机壳；进气口 应为台阶口，外径8 mm，配有内径6.3 mm ±0.75 mm、长2.0 m的压缩空气用橡胶管。 电气安全要求：Ⅰ类电器必须使用三极插头， 外壳接保护接地线，电源与外壳抗电强度 1500 V；Ⅱ类电器必须使用二极插头，电源 与外壳抗电强度3000 V | 台 | 1～2 | √ |  | JB/T 6533 － 2017 | 与抽气盘配套使用 | 同上
|  |  | 30199001502 | 抽气盘 | 由底盘、橡胶管接口、阀门、橡胶密封圈、 钟罩、发声装置和橡胶管等构成；抽气口接 口外径8mm，钟罩内配有可悬挂的发声装置。 密封性能：当压强达到－9.8×10－2 MPa后停 止抽气，关闭阀门，保持10min后钟罩内气 压应不高于－9.0×10－2MPa。实验效果：未 装入钟罩的发声装置发出的声强，在距发声 装置0.5 m处应不低于90 dB，装入钟罩后 抽气前的声强应不低于75 dB，抽气后的声 强应不大于45 dB | 套 | 1～2 | √ |  |  | 发声装置也可用悬浮式
|  |  | 30307200201 | 发音齿轮 | 包括3片齿板、转轴、振动片等；齿板齿数 分别为80、40、20，半圆形齿；齿板为金属 材质，转动轴应采用碳钢或不锈钢材料，振 动片应采用聚苯乙烯塑料 | 个 | 1～2 | √ |  | JY/T 0407 | 与离心转台配用 | 基本实验： 用教学示波器、话筒配合实验， 观察声音的波形。 ……

## Page37
器材类型/ 学习主题 |  |  | 分类代码 | 器材名称 | 规格 品名 教学性能要求 | 单位 | 数量 | 配备要求 |  | 执行标准代号 | 备注 | 实践活动建议
[8 empty] | 必配 | 选配
主 题 学 习 器 材 | 运 动 和 相 互 作 用 | 声 学 | 30307105601 | 手摇离心转台 | 由机座、主动轮（带手柄）、从动轮、支杆 等组成；从动轮与主动轮的转速比不低于6 的整数倍，支杆直径10 mm，全长140 mm， 支杆装配中心与从动轮轴的距离为140 mm± 1 mm；从动轮轴孔上段为圆柱孔，下段为圆 锥孔，锥度为1:20，大端直径10 mm，上偏 差允许＋0.15 mm；深度不小于45 mm | 台 | 1～2 | √ |  | JY/T 0414 | 二选一。与发音齿轮配 用，宜用电动离心转台 | 拓展活动： 1.响度实验（可使用自制乐器进 行实验）。 2.音调实验（可利用音频发生器、 发音齿轮、自制乐器等）。 3.音色实验。 4.声音具有能量。 5.超声应用实验（可结合超声应 用演示器、位移传感器、水雾发 生器、超声波清洗机等使用）、 次声实验。 6.用声级计测量学校、马路旁、 商城、广场等地方的噪声。 …… 活动目标： 1.了解声音的特性，知道声学知 识的一些应用。（物理观念） 2.能根据生活中的声现象提出科 学问题、形成猜想；设计实验、 获取实验信息；得出结论，对探 究过程和结果进行交流、评估。 （科学探究） 3.有工程思维，能把声学知识应 用于生活实践、设计应用。（技 术应用）
|  |  | 30307105701 | 电动离心转台 | 180 r/min～720 r/min转速连续可调；支杆 直径10 mm，全长140 mm，支杆装配中心与 从动轮轴的距离为140 mm±1 mm；从动轮轴 孔上段为圆柱孔，下段为圆锥孔，锥度为 1:20，大端直径10mm，上偏差允许＋0.15mm； 深度不小于45 mm | 台
|  |  | 20806000501 | 话筒 | 动圈式，输出阻抗600 Ω | 个 | 1～2 |  | √ | GB/T 14198
|  |  | 30307211501 | 音频发生器 | 频率范围200 Hz〜2000 Hz，误差≤±3 Hz； 带功率放大器和扬声器，输出功率≥250mW； I 类电器，电源端与信号输出端抗电强度 3000 V | 台 | 1～2 |  | √
|  |  | 30307403805 | 低频信号发生器 | 频率范围0.05 Hz～50 kHz，可产生正弦波、 三角波及方波信号，各种输出波形不应有明 显失真，I类电器，电源端与信号输出端抗 电强度3000 V | 台 | 1～2 |  | √ | JY/T0362
|  |  | 30307203401 | 纸盆扬声器 | 动圈式，直径≥200 mm，8 Ω | 台 | 1～2 |  | √ | GB/T 9397 － 2013
|  |  | 30307210701 | 自制乐器实验材料 | 自制乐器并研究声音的三要素 | 套 | 适量 |  | √ |  | 可自备或通过创客、 STEAM方式制作

## Page38
器材类型/ 学习主题 |  |  | 分类代码 | 器材名称 | 规格 品名 教学性能要求 | 单位 | 数量 | 配备要求 |  | 执行标准代号 | 备注 | 实践活动建议
[8 empty] | 必配 | 选配
主 题 学 习 器 材 | 运 动 和 相 互 作 用 | 声 学 | 30206002901 | 教学示波器 | DC～2 MHz，I类电器，电源端与信号输出端 抗电强度3000 V | 台 | 1～2 | √ |  | JY/T 0011 | 二选一
|  |  | 30206003201 | 示波器 | 数字式，10MHz，不小于18cm（7英寸）屏， 有贮存功能，I类电器，电源端与信号输出 端抗电强度3000 V
|  |  | 30307201100 | 超声应用演示器 | 超声雾化、超声清洁等 | 套 | 1～2 |  | √
|  |  | 30307212500 | 声音能量演示器 | 带扬声器的大功率音频放大器，演示声悬浮 或者声波吹蜡烛火焰等 | 套 | 1～2 |  | √
|  |  | 30299001201 | 声级计 | 130 dB，0.1 dB；手持式，数显 | 台 | 1～2 |  | √
|  |  | 30307203700 | 初中声学实验箱 | 可完成声音的产生、声音的传播、声音的特 性、噪声的测量等实验 | 套 | 1～13 |  | √ |  | 若选配实验箱，可适当 减少同类专用仪器的配 备数量
|  | 光 学 | 30307511901 | 多束激光盒c | 磁吸，不少于3束光，各激光束要平行，能 形成平行光，每束光可单控 | 个 | 1～2 |  | √ |  |  | 基本实验： 证明光的直线传播实验（也可用 光的传播、反射、折射实验器）。 拓展活动： 无影灯实验。 …… 活动目标： 1.知道光在同种均匀介质中沿直 线传播。知道光在真空中的传播 速度。（物理观念） 2.会用科学论证等方法，证明光 的直线传播。（科学思维）
|  |  | 30307510701 | 平行光源 | 至少2条平行光，非激光光源 | 个 | 1～2 |  | √
|  |  | 30310001310 | 三球仪 | 齿轮、底座等应为铁质或钢质材料，白道面 与黄道面的夹角放大到15°；用于光的直线 传播情境化教学 | 个 | 1～2 |  | √ |  | 可使用地理学科仪器
|  |  | 30307510401 | 无影灯原理演示器 | 多个点光源、被照物等 | 套 | 1～2 |  | √ |  | 可自备
|  |  | 30307500201 | 凹面镜 | 直径100 mm，焦距65 mm，镜片为玻璃基质 镀反射膜，配支架和镜座 | 块 | 1～2 | √ |  | JY/T 138 |  | 基本实验： 1.光的反射现象。

## Page39
器材类型/ 学习主题 |  |  | 分类代码 | 器材名称 | 规格 品名 教学性能要求 | 单位 | 数量 | 配备要求 |  | 执行标准代号 | 备注 | 实践活动建议
[8 empty] | 必配 | 选配
主 题 学 习 器 材 | 运 动 和 相 互 作 用 | 光 学 | 30307500301 | 凸面镜 | 直径100 mm，焦距-65 mm，镜片为玻璃基质 镀反射膜，配支架和镜座 | 块 | 1～2 | √ |  | JY/T 138 |  | 2.凸面镜、凹面镜对光的作用实 验。 3.平面镜成像实验。 4.探究光的反射规律。 5.探究平面镜成像时像与物的关 系。 …… 拓展活动： 1.哈哈镜成像。 2.反射现象应用实验（潜望镜、 无尽头灯廊等）。 …… 活动目标： 1.形成光反射概念和规律的基本 认识，能从物理学的视角正确描 述和解释自然现象，解决实际问 题。(物理观念) 2.能对光反射实验进行观察、比 较、分析和概括，能对生活中光 现象进行合理解释。（科学思维） 3.经历光反射规律及平面镜成像 时像与物的关系的探究过程，能 对光反射现象提出探究问题，形 成猜想；制定实验方案，通过合 适的器材获取数据；分析数据， 发现其中规律，形成合理的结论；
|  |  | 30307510601 | 镜面 | 不锈钢8K镜面，尺寸≥300 mm×300 mm | 块 | 1～2 |  | √
|  |  | 30807004510 | 哈哈镜 | 纵向、横向 | 块 | 1～2 |  | √
|  |  | 30307510801 | 光的传播、反射、 折射实验器c | 包括能显示光路的透明材料制成的半圆玻 砖、角度板、2个条形玻砖、2个半导体激光 光源（不加扩束镜，1个为入射光源，1个提 供法线）等，表盘直径≥300 mm | 台 | 13～25 | √
|  |  | 30307510851 | 光的反射实验仪c | 由水雾发生器、双色激光光源（分别提供光 源和法线）、入射光调节装置、反射面、入 射角和反射角测量装置组成；入射角可在三 维空间调节，入射光线和法线构成的平面可 改变、转动 | 台 | 13～25 |  | √
|  |  | 30307501401 | 平面镜成像实验器 | 镀半透膜的无色透明有机玻璃，厚5 mm，尺 寸不小于150 mm×100 mm，镜片边缘倒边倒 角，镀膜面有标志；支架2个；宜采用黑色 物体，印有白色左右对称标志F；有机玻璃 装上支架放在平面上，与平面的角度为90° ±1´，成像清晰无叠影 | 套 | 13～25 | √ |  |  | 二选一
|  |  | 30307501402 |  | 由水平底座、镀半透膜的超薄塑料平面镜（厚 度≤1 mm）等组成；平面镜镀膜面有标志， 倾角宜能连续微调；宜采用黑色物体，印有 白色左右对称标志F；角度不可调平面镜固 定后与水平面的角度为90°±1´，成像清晰无 叠影

## Page40
器材类型/ 学习主题 |  |  | 分类代码 | 器材名称 | 规格 品名 教学性能要求 | 单位 | 数量 | 配备要求 |  | 执行标准代号 | 备注 | 实践活动建议
[8 empty] | 必配 | 选配
主 题 学 习 器 材 | 运 动 和 相 互 作 用 | 光 学 | 30307511101 | LED光源a | 距光源500mm处照度800 1x～900 1x；发光 形状、亮度均可调，能形成F光源、T光源 等发光形状 | 个 | 13～25 |  | √ |  | 应能与光具座和光具组 等配用 | 能对探究结果进行交流和反思。 （科学探究）
|  |  | 30807043601 | 无尽头灯廊制作 材料 | 组成：反光镜1个、半反镜1个、纸盒、发 光二极管、电池盒1个、导线若干等 | 套 | 适量 |  | √ |  | 可自备
|  |  | 30807043701 | 潜望镜制作材料 | 2段直管，2段90°弯管，各段可连接；弯 管转角有45°切角，可安装平面镜 | 套 | 适量 |  | √ |  | 可自备
|  |  | 30199008901 | 透明水槽 | 250 mm×180 mm×100 mm，透明塑料制，透 光率≥85％，壁厚≥2 mm | 个 | 1～2 | √ |  |  | 二选一 | 基本实验： 1.光折射现象（也可用光的传播、 反射、折射实验器）。 2.光导纤维实验。 3.凸透镜成像实验。 4.凸透镜成像应用的实验。 5.探究光的折射规律。 6.探究凸透镜成像的规律。 活动目标： 1.形成光折射概念和规律的基本 认识，能从物理学的视角正确描 述和解释自然现象，解决实际问 题。（物理观念） 2.会用控制变量法探究光的折射 规律及凸透镜成像规律。（科学 思维） 3.能对光的折射现象提出探究问 题，形成猜想；制定实验方案，
|  |  | 30199008902 |  | Φ200 mm×100 mm，透明塑料制，透光率 ≥85％，壁厚≥2 mm
|  |  | 30307511601 | 光导纤维组 | 透明光导直径3 mm、10 mm，包黑皮光导纤 维5 mm | 组 | 1～2 |  | √
|  |  | 30307511701 | 凹透镜 | 焦距-50 mm，误差±2 mm | 面 | 13～25 |  | √ |  | 能与光具座和光具组配 套使用
|  |  | 30307511801 | 凸透镜 | 焦距75 mm，误差±2 mm | 面 | 13～25 |  | √
|  |  | 30307501300 | 透镜及其应用 实验器 | 简单测量凸透镜的焦距，用凸透镜和凹透镜 做望远镜，用凸透镜做投影、照相的原理等 | 盒 | 1～25 | √

## Page41
器材类型/ 学习主题 |  |  | 分类代码 | 器材名称 | 规格 品名 教学性能要求 | 单位 | 数量 | 配备要求 |  | 执行标准代号 | 备注 | 实践活动建议
[8 empty] | 必配 | 选配
主 题 学 习 器 材 | 运 动 和 相 互 作 用 | 光 学 | 30409200411 | 眼球仪 | 用于眼睛的工作原理及视力矫正实验；模拟 晶状体曲度可调节，能实现正常、远视、近 视三种状态，近视镜、远视镜与眼球匹配， 能将远视眼、近视眼调节为正常视力 | 套 | 1～2 |  | √ |  | 可用生物学科仪器 | 通过合适的器材获取数据；分析 数据，发现其中规律，形成合理 的结论；能对探究结果进行交流 和反思。（科学探究） 4.能把光学知识应用于生活实践 和光学技术设计。（技术应用）
|  |  | 30407002301 | 照相机原理模型 | 凸透镜成像，像距可调 | 个 | 1～2 |  | √
|  |  | 30307501201 | 白光的色散与合成 演示器 | 由光源、三棱镜、三棱镜台、光屏、支承系 统等组成；两块棱镜应配对，用ZF3玻璃制， 其折射率之差不大于0.003，中部色散之差 不大于0.0004。实验效果：做白光的色散实 验时，可见光区域内光谱连续清晰；能把白 光色散后的七色光谱带还原成白光 | 套 | 1～2 | √ |  | JY/T 0310 |  | 基本实验： 白光的色散与合成。 …… 拓展活动： 1.颜料的三原色实验。 2.光的三原色实验。 3.红外线的热效应。 4.紫外线作用实验。 5.观察光谱实验。 6.用照度计测量教室内的光照强 度。 …… 活动目标： 1.了解白光的组成，能从物理学 视角正确描述和解释自然现象。 能综合应用所学知识解决实际问 题。 （物理观念） 2.用科学推理的思维方法分析、 归纳总结实验中白光的色散与合
|  |  | 30807044401 | 颜料的三原色 | 品红、黄、青 | 个 | 1～25 |  | √
|  |  | 30307502011 | 光的三原色合成 实验器 | 可单独显示红、绿、蓝三原色，也可显示双 色光混合色和三色光混合色 | 套 | 13～25 | √
|  |  | 30307500800 | 三棱镜 | 重火石玻璃制 | 个 | 13～25 |  | √
|  |  | 30307500511 | 玻璃砖 | 无色光学玻璃，上底边长35mm，高度35mm， 厚度15 mm；一梯形面为粗加工面，其余为 精加工面；上下底面平行度为0.10 mm | 块 | 13～25 |  | √ | JY/T 140
|  |  | 30307504301 | 紫外线作用演示器 | 包括日光灯1支、紫外灯2支（波长254nm、 365nm）、紫外线防护罩、滤光片4片（红、 黄、绿、蓝色）、荧光片1片等 | 套 | 1～2 |  | √ | JY/T 0401

## Page42
器材类型/ 学习主题 |  |  | 分类代码 | 器材名称 | 规格 品名 教学性能要求 | 单位 | 数量 | 配备要求 |  | 执行标准代号 | 备注 | 实践活动建议
[8 empty] | 必配 | 选配
主 题 学 习 器 材 | 运 动 和 相 互 作 用 | 光 学 | 30307504401 | 红外线热效应 演示器 | 由光源、三棱镜、热敏电阻、屏等组成，热 敏电阻固定在屏上；光源用6V、8W白炽灯 泡，三棱镜为中部色散n-n≥0.015的ZF3 F C 玻璃；光源出射光从三棱镜顶角处进入，以 减少三棱镜对红外光的吸收；需附电桥 | 套 | 1～2 |  | √ |  | 与微电流放大器配套使 用 | 成规律。（科学思维 ）
|  |  | 30307504501 | 手持直视分光镜 | 400 nm～700 nm，能观察连续光谱、明线光 谱、吸收光谱 | 套 | 1～2 |  | √ | JY/T 0375
|  |  | 30299002501 | 照度计 | 量程0 lx～20000 lx，分辨力0.1 lx；手持 式，数显 | 台 | 1～2 |  | √
|  |  | 30307500101 | 光具盘c | 分离型、磁吸附式。矩形光盘长≥650 mm， 宽≥240 mm；圆形光盘直径≥250 mm。盘面 分四个象限，以一条直径为始边，分别刻有 0°～90°刻度。半导体激光光源，可显示5 条平行光。光学零件：梯形玻砖1件，等腰 直角棱镜1件，半圆柱透镜1件，小双凹柱 透镜1件，小双凸柱透镜1件，双凸透镜1 件，大双凸柱透镜1件，平面镜1件，凹凸 柱面镜1件，正三棱镜2件 | 套 | 1～2 | √ |  | JY/T 0033 | 二选一。若配备组合教 具可适当减少同类演示 光学元件的配备。 | 基本实验： 1.光的直线传播。 2.光的反射。 3.平面镜成像。 4.光的漫反射。 5.光导纤维原理。 6.凹面镜的会聚作用。 7.凸面镜的发散作用。 8.透镜成像。 9.照相机成像原理。 10.放大镜成像原理。 11.望远镜成像原理。 12.显微镜成像原理。 13.近视眼与远视眼的矫正原理。 ……
|  |  | 30307502701 | 激光光学演示仪c | 含演示屏、圆形光盘、光源、分束器、光学 零部件（扩束透镜、双凸柱面透镜、半圆柱 面透镜、平凸柱面透镜、平凹柱面透镜、凹 凸柱面反光镜、平面镜、漫反射镜、等边棱 镜、等腰直角棱镜、光纤、光具架、移动尺） 等。演示屏长度≥350 mm，宽度≥280 mm； 圆形光盘直径≥160 mm。光盘面分为四个象 限，分别刻有0°～90°刻度。激光束经分 束器在演示屏上呈现的三条光束基本相同 | 套 |  |  |  | JY/T 0350

## Page43
器材类型/ 学习主题 |  |  | 分类代码 | 器材名称 | 规格 品名 教学性能要求 | 单位 | 数量 | 配备要求 |  | 执行标准代号 | 备注 | 实践活动建议
[8 empty] | 必配 | 选配
主 题 学 习 器 材 | 运 动 和 相 互 作 用 | 光 学 | 30307500601 | 光具座 | 导轨长1000 mm，导轨和滑块均为金属件， 滑块在导轨上应滑行自如，无阻滞现象。金 属标尺刻度900mm，分度值l mm。光源出口 处照度应≥5001x，500mm处照度≥3001x。 附件包括双凸透镜2件，平凸透镜1件，双 凹透镜1件，“1”字屏1件，白屏1件，插 杆5根，带支架毛玻璃屏1件，烛台1件。 各器件易于装配、固定及拆卸 | 套 | 13～25 | √ |  | JY/T 0034 | 二选一。光源宜采用 LED等新型光源；轨道 可采用组合式轨道。注 意:光具座和光具组包 含透镜、光源等附件， 若配置光具座，应避免 重复配置单品。 | 活动目标： 1.知道光现象和规律，了解光现 象在生活中的应用。（物理观念） 2.能对光现象进行观察、比较、 分析和概括，能对生活中的光现 象进行合理解释。（科学思维） 3.能对光现象提出探究问题，形 成猜想，制定实验方案，采用合 适的实验器材获取数据，分析数 据，发现其中规律，形成合理结 论，能对探究结果进行交流和反 思。（科学探究）
|  |  | 30307500701 | 光具组 | 包括双凸透镜2件，平凸透镜1件，双凹透 镜1件，“l”字屏1件，白光屏1件，毛玻 璃光屏1件，烛台1件（能调节焰心的高度）。 光源出口照度≥500 lx，0.5 m处照度不小 于出口照度的3／5。支承机构应能使光路上 元件的光心基本等高 | 套 | 13～25 |  |  | JY/T 0047
|  |  | 30307504001 | 初中光学实验箱 | 可完成光的直线传播、反射定律、平面镜成 像、光的折射、光的色散、色光的混合、透 镜的焦点与焦距、凸透镜成像规律、望远镜 与显微镜等实验 | 套 | 1～13 |  | √ |  | 若选配实验箱，应减少 同类光学元件及仪器的 配备，避免重复配备
|  |  | 30307512701 | 擦镜纸 | 20 cm×15 cm，纸纹细密 | 张 | 适量 | √
|  |  | 30307512800 | 激光雕刻机c | 控制装置与控制电路应符合GB 5226.1-2008 的要求；控制系统的设计应符合 GB/T 16855.1-2008的要求；紧急停止控制应符合 GB 5226.1-2008的要求；当激光防护屏被打 开或被移走，或者安全联锁装置失效时，设 备应不能自动运行 | 台 | 1～2 |  | √ | GB/T 18490.1 |  | 主要用于学生科技活动、创新性 实验及设计类活动。
|  |  | 30307512900 | 激光切割机c |  | 台 | 1～2 |  | √ | GB/T 18490.1

## Page44
器材类型/ 学习主题 |  |  | 分类代码 | 器材名称 | 规格 品名 教学性能要求 | 单位 | 数量 | 配备要求 |  | 执行标准代号 | 备注 | 实践活动建议
[8 empty] | 必配 | 选配
主 题 学 习 器 材 | 运 动 和 相 互 作 用 | 电 和 磁 | 30307300101 | 玻棒(附丝绸) | 或有机玻棒(附丝绸)，丝绸面积≥350 mm× 350 mm。在规定工作条件下，用丝绸裹住玻 棒（或有机玻棒），做一次快速拉出，棒上 所带的电荷用D－YDQ－Z－100型指针验电 器检验张角≥30°（≥50°） | 对 | 1～25 | √ |  |  | 与电磁实验用旋转架配 套使用 | 基本实验： 1.摩擦起电实验。 2.用验电器检验物体是否带电。 3.探究电荷间的相互作用。 …… 活动目标： 1.知道静电现象及电荷间的相互 作用规律，了解静电对生产生活 的作用和危害。（物理观念） 2.会用科学推理的思维方法，比 较、归纳、概括静电现象及电荷 之间的相互作用规律。（科学思 维） 3.能对静电现象提出探究问题， 形成科学猜想，设计实验方案， 用合适的器材获取证据，对证据 进行解释与交流。（科学探究）
|  |  | 30307307401 | 胶棒(附毛皮) | 或聚碳酸酯棒(附毛皮)，毛皮面积≥150 mm ×150 mm。在规定工作条件下，用毛皮裹胶 棒（或聚碳酸脂棒），做一次快速拉出，棒 上所带的电荷用D－YDQ－Z－100型指针验 电器检验张角≥30°（≥45°） | 对 | 1～25 | √
|  |  | 30307309601 | 电磁实验用旋转架 | 由底座、转轴和转台等组成。转台应采用静 电绝缘材料制成，转台内应有一凹槽；凹槽 宽度应≥15mm，凹槽深度应≥8 mm，凹槽长 度应≥35 mm；转台应能作360°旋转 | 对 | 2～50 | √ |  |  | 与玻棒、胶棒配套使用
|  |  | 30307317201 | 验电器连接杆 | 含导电杆、绝缘手柄等。导电杆直径≥2mm， 长度≥250 mm；绝缘柄直径≥10 mm，长度 ≥150 mm | 个 | 1～2 | √

## Page45
器材类型/ 学习主题 |  |  | 分类代码 | 器材名称 | 规格 品名 教学性能要求 | 单位 | 数量 | 配备要求 |  | 执行标准代号 | 备注 | 实践活动建议
[8 empty] | 必配 | 选配
主 题 学 习 器 材 | 运 动 和 相 互 作 用 | 电 和 磁 | 30307300201 | 箔片验电器 | 由外壳、圆盘、导电杆、绝缘子、箔片、中 位卡、接线柱和底座等组成。外壳应由不能 带静电的材料制成，观察面应采用透明材料， 透明材料透光率≥90%；箔片长度≥25 mm。 性能要求：相对湿度≤65%环境，圆盘上面加 8 kV直流高压，箔片张开与中位片角度应 ≥45°；移去高压后，箔片张开角度保持30° 以上的时间≥10 min | 对 | 1～2 | √ |  |  | 二选一 | 同上
|  |  | 30307300301 | 指针验电器 | 由外壳、圆球、法拉第圆筒、导电杆、绝缘 子、指针、指针架、接地线柱等构成。外壳 应由不能带静电的材料制成，外壳上观察面 应采用透明材料（透光率≥90%）；指针用非 磁性材料，长度≥100 mm。性能要求：相对 湿度≤65%环境，圆球加9 kV直流高压，指 针张开角度在45°～50°；移去高压后，指 针保持30°以上的时间≥20 min
|  |  | 30307301101 | 枕形导体 | 由一对相同的半枕形导体、绝缘支杆和底座 等组成。每半枕导体下方应有一个导电挂钩， 导电挂钩不应有尖端；半枕形导体应采用304 号以上不锈钢制成，封闭端应为半球面。性 能要求：使各静电导体与D－YDQ－Z－100型 指针验电器连接，用9 kV高压使导体带电， 10 min内指针验电器的指针张角应≥ 30º | 副 | 1～2 |  | √

## Page46
器材类型/ 学习主题 |  |  | 分类代码 | 器材名称 | 规格 品名 教学性能要求 | 单位 | 数量 | 配备要求 |  | 执行标准代号 | 备注 | 实践活动建议
[8 empty] | 必配 | 选配
主 题 学 习 器 材 | 运 动 和 相 互 作 用 | 电 和 磁 | 30307301401 | 感应起电机 | 由起电盘、底座、莱顿瓶、集电杆、放电杆、 电刷、电刷杆、皮带轮、连接片等组成。起 电盘上导电膜应采用铝箔和纸箔交替分布； 莱顿瓶应采用塑料制成，电容量应≥30 pF， 击穿电压应≥42kV；集电杆采用直径不低于 4 mm的冷拉圆钢制成，电梳应由针状金属杆 或束状裸铜线制成，与起电盘距离不应小于 6 mm；放电杆采用直径为3 mm的冷拉圆钢制 成，表面镀铬，绝缘手柄长度应≥80mm，体 积电阻率≥1016Ω·m；电刷应采用束状磷铜 线；导电膜与起电盘的90°剥离强度应≥ 8 N。性能要求：在温度为20 ℃、相对湿度 为65%±5%的环境中，摇柄转速120 r/min， 火花放电距离应≥55 mm；在温度为5 ℃～ 30 ℃范围，相对湿度为85%±5%的条件下， 仪器应正常工作，火花放电距离应≥30 mm | 台 | 1～2 | √ |  |  |  | 同上
|  |  | 30307310201 | 电子起电机 | 放电距离应为5 mm～35 mm，输出高压电流 应≤500 μA，有短路保护和开路保护，连续 工作时间不少于30 min；输出电压对地正负 对称；安全要求：变压器的一次绕阻和二次 绕阻抗电强度应达到交流3000 V，电源与高 压部分的电气间隙和爬电距离符合高压电气 要求，宜采用外接的电源变换器（II类电器） | 台 | 1～2 |  | √
|  |  | 30307310301 | 静电实验箱 | 应包括静电植绒、静电除尘、静电乒乓等 | 套 | 1～2 |  | √ |  | 与电子起电机配合使用
|  |  | 30307400204 | 条形磁铁 | D-CG-LT-180，表面磁感应强度≥0.07 T | 对 | 13～25 | √ |  | JY/T 0057 |  | 基本实验： 1.磁极间的相互作用实验。
|  |  | 30307400305 | 蹄形磁铁 | D-CG-LU-100，表面磁感应强度≥0.055 T | 个 | 13～25 | √ |  | JY/T 0057

## Page47
器材类型/ 学习主题 |  |  | 分类代码 | 器材名称 | 规格 品名 教学性能要求 | 单位 | 数量 | 配备要求 |  | 执行标准代号 | 备注 | 实践活动建议
[8 empty] | 必配 | 选配
主 题 学 习 器 材 | 运 动 和 相 互 作 用 | 电 和 磁 | 30307415201 | 钕铁硼磁钢 | 0.38 T | 个 | 1～2 |  | √ |  |  | 2.磁化实验。 3.用小磁针探究条形磁铁周围磁 场的方向。 4.用铁屑探究条形磁体周围磁场 的分布。 5.用磁感线演示器演示磁场的空 间分布特点。 …… 拓展活动： 1.用接触法和滑动法磁化细铁 棒。 2.用加热法去掉磁性。 …… 活动目标： 1.认识磁场，知道磁场是一种物 质，知道用磁感线描述磁场。(物 理观念) 2观察、比较、归纳、概括常见 磁场特点及磁极间的相互作用。 (科学思维) 3.具有科学探究意识，能在观察 和实验中发现问题；提出合理猜 想和假设；设计探究方案；用合 适的工具获取数据或信息；对数 据和信息进行分析，得出结论； 对结果进行交流和解释。(科学探 究)
|  |  | 30307400801 | 翼形磁针 | 2支，针体140mm×8mm，座Φ71mm×112mm， 磁针体中间铆接铜轴承套，内嵌玻璃轴承， 平均磁感应强度≥9 mT | 组 | 1～5 | √ |  | JY/T 0012
|  |  | 30307400701 | 菱形小磁针 | 16支，磁针28mm×8mm，座Φ25mm×25mm， 磁针体中间铆接铜轴承套，内嵌玻璃轴承， 平均磁感应强度≥5 mT | 组 | 13～25 | √ |  | JY/T 0012 | 原名小磁针
|  |  | 30307415101 | 罗盘 | 磁针在±5°内摆动5次，复位误差≤0.3°， 垂直角测角误差±1°，瞄准和导向装置与刻 度盘0°～180°的平行度偏差±0.5° | 台 | 1～2 |  | √
|  |  | 30307401001 | 磁感线演示器 | 无色透明塑料外壳，油封铁粉式，仪器尺寸 不小于200mm×120mm；环境温度大于10 ℃ 时，摇匀铁粉时间每次≤20 s | 套 | 1～2 | √ |  | JY/T 0397
|  |  | 30307401101 | 立体磁感线演示器 | 永磁、电磁场 | 套 | 1～2 | √
|  |  | 30307401201 | 磁感线演示板 | 每块板上有130以上个空穴，内含自由活动 小铁棒 | 套 | 1～2 | √ |  | JY/T 0397
|  |  | 30701000501 | 铁粉 | 铁屑要均匀，颗粒小 | 盒 | 1～2 |  | √ |  | 按需补充

## Page48
器材类型/ 学习主题 |  |  | 分类代码 | 器材名称 | 规格 品名 教学性能要求 | 单位 | 数量 | 配备要求 |  | 执行标准代号 | 备注 | 实践活动建议
[8 empty] | 必配 | 选配
主 题 学 习 器 材 | 运 动 和 相 互 作 用 | 电 和 磁 | 30102001801 | 稳压直流电源 | 数显，双路稳压；0 V～15 V连续可调，每 路额定电流1.5 A，两路可串联使用；直流 稳压负载电流达到1.6A～1.7A时电源限流 保护，输出电流恒定在最大电流，过载消除 自动恢复；电压稳定度0.5%，加10 mV；负 载稳定度0.5%，加10 mV；安全要求：电源 端与外壳抗电强度1500 V（有保护接地线） 或3000 V（无保护接地线），电源端与低压 输出抗电强度3000 V | 台 | 13～25 | √ |  |  | 二选一 | 基本实验： 1.奥斯特实验。 2.电磁铁实验（电磁铁、电铃、 电磁继电器）。 3.探究通电螺线管外部磁场的方 向。 4.对比通电螺线管外部磁场与条 形磁铁磁场实验。 5.用安培定则判断通电螺线管的 磁场方向。 …… 拓展活动： 1.利用电磁继电器设计简单自动 化控制装置。 2.利用干簧管等基本元件设计简 单自动化控制装置。 …… 活动目标： 1.知道电流周围可以产生磁场， 了解电和磁之间有某种联系，了 解电磁铁的应用。(物理观念) 2.会用观察、类比的方法学习通 电螺线管外部磁场的特点。(科学 思维) 3.经历探究通电螺线管外部磁场
|  |  | 30102000101 | 学生电源 | 直流稳压输出1.5V～9V，每1.5V为一档， 共6档；额定电流1.5A；电压偏调≤±（2％ U ＋0.1V），电压稳定度≤2％U ＋0.1 V， 标 标 负载稳定度≤2％U ＋0.1 V，满载时纹波电 标 压≤0.1％U ；过载保护1.05～1.5倍，延 标 时1 s；电源输入与低压输出端子间抗电强 度3000 V；电源输入与外壳间抗电强度Ⅰ类 电器1500 V，Ⅱ类电器3000 V | 台 |  |  |  | JY/T 0361
|  |  | 30102000301 | 教学电源 | 交流 2 V～12 V，5 A，每2 V为一档；直流 1.5V～12V，2A，分为1.5V、3V、4.5V、 6 V、9 V、12 V，共6档；40 A、8 s自动 关断，延时1 s；各档空载电压应≤1.05U 标 ＋0.3 V，各档满载电压应≥0.95U -0.3 V， 标 直流输出时电压偏调±（2％U ＋0.1 V） 标 | 台 | 1～2 | √ |  | JY/T 0361

## Page49
器材类型/ 学习主题 |  |  | 分类代码 | 器材名称 | 规格 品名 教学性能要求 | 单位 | 数量 | 配备要求 |  | 执行标准代号 | 备注 | 实践活动建议
[8 empty] | 必配 | 选配
主 题 学 习 器 材 | 运 动 和 相 互 作 用 | 电 和 磁 | 30307401301 | 电流磁场演示器 | 直流导线、圆线圈、螺线管的磁场分布 | 套 | 1～2 | √ |  |  |  | 的方向，探究电磁铁磁性强弱的 影响因素的过程，具有科学探究 意识，能在观察和实验中发现问 题；提出合理猜想和假设；设计 探究方案；用合适的工具获取数 据或信息；对数据和信息进行分 析，得出结论；对结果进行交流 和解释。(科学探究) 4.能将电磁知识运用于生活实践 和技术设计。（技术应用）
|  |  | 30307401801 | 蹄形电磁铁 | 磁路总长度不小于220 mm，两磁极面中心距 离不小于40 mm，线圈骨架两端有接线柱、 焊片及垫圈，工作电流≤1A，工作电压≤6V， 连续工作20 min后线圈温升应不大于75℃， 吸力≥49 N，剩余磁力≤5.88 N | 个 | 1～2 | √ |  | JY/T 0013
|  |  | 30307402001 | 电磁铁实验器 | 电磁铁线圈2组、柱形铁芯1个、蹄形铁芯 1个、衔铁2个组成，附连接导线3根。能 组装成条形电磁铁或蹄形电磁铁，当通过线 圈的直流电流为500mA时，产生的吸力应能 提起质量≥200 g的物体 | 个 | 13～25 |  | √
|  |  | 30307401601 | 演示原副线圈 | 原线圈：0.56 mmQZ型漆包线350～370匝， 线圈架内径13mm，绕线宽度65mm；副线圈： 0.25 mmQZ型漆包线2100～2200匝，线圈架 内径35 mm，绕线宽度69 mm | 套 | 1～2 |  | √
|  |  | 30307401701 | 原副线圈 | 原线圈：0.56 mmQZ型漆包线310～330匝， 线圈架内径11mm，绕线宽度57mm；副线圈： 0.25 mmQZ型漆包线670～680匝，线圈架内 径24 mm，绕线宽度52 mm | 套 | 13～25 | √ |  |  | 二选一。副线圈用于探 究螺线管外部磁场的方 向时应标记线圈绕向。 螺线管可自制。
|  |  | 30307410301 | 螺线管 | 透明底板，纯铜漆包线，单层绕线，线圈绕 向清晰可见，宜附带手柄磁针 | 组

## Page50
器材类型/ 学习主题 |  |  | 分类代码 | 器材名称 | 规格 品名 教学性能要求 | 单位 | 数量 | 配备要求 |  | 执行标准代号 | 备注 | 实践活动建议
[8 empty] | 必配 | 选配
主 题 学 习 器 材 | 运 动 和 相 互 作 用 | 电 和 磁 | 30199002301 | 充磁器 | 有充磁时间自动控制功能，外壳为非铁磁性 材料，线圈轴向长度不小于80 mm，能充两 极间距大于28 mm、磁极截面积小于42 mm ×24 mm的U形磁铁以及截面积小于42 mm ×24 mm的条形磁铁，电源与线圈骨架以及 外壳金属件之间抗电强度3000 V | 台 | 1～2 | √ |  | JY/T 0396 |  | 同上
|  |  | 30307402301 | 演示电磁继电器 | 包括电磁线圈、铁芯、轭铁、衔铁、常开触 点、常闭触点、弹簧、底座等。电磁铁额定 工作电压直流9V，工作电流100mA±15mA， 吸合电流≤70 mA，释放电流20 mA～40 mA。 触点常闭电阻≤1 Ω，常开电阻≤0.5 Ω， 开距≥2 mm | 个 | 1～2 | √
|  |  | 30307402401 | 电磁继电器 | 电磁铁额定工作电压6 V，工作电流80 mA ±10mA，吸合电流≤50mA，释放电流15mA～ 20 mA。触点最高电压16 V，额定电流1 A， 常闭电阻≤0.2 Ω，常开电阻≤0.2 Ω，开 距≥0.3 mm。动合触点闭合后应无抖动现象 | 个 | 13～25 |  | √
|  |  | 30307402501 | 磁场对电流作用 实验器 | 包括Φ2 mm铜棒1根、接线柱、导轨、U形 磁铁、底板等，底板有固定磁铁装置，磁铁 磁极方向可互换，与滑动变阻器配合使用， 动作电流≤2 A | 套 | 13～25 |  | √ |  |  | 基本实验： 1.使用电机原理模型学习电动机 的结构和工作原理。 2.了解动圈式扬声器的构造及原 理。 3.电磁感应现象实验。

## Page51
器材类型/ 学习主题 |  |  | 分类代码 | 器材名称 | 规格 品名 教学性能要求 | 单位 | 数量 | 配备要求 |  | 执行标准代号 | 备注 | 实践活动建议
[8 empty] | 必配 | 选配
主 题 学 习 器 材 | 运 动 和 相 互 作 用 | 电 和 磁 | 30307403101 | 电机原理演示器 | 卧式，包括定子、转子线圈、集流环和换向 器、电刷、底座等；定子与转子串励，额定 工作电压应为24 V；在额定工作电压下连续 工作1h，温升应不高于55 ℃；导体与机座 之间的绝缘电阻≥10 MΩ | 个 | 1～2 |  | √ |  | 二选一 | 4.探究磁场对通电导线的作用。 5.探究电磁感应现象中产生感应 电流的条件。 …… 拓展活动： 1.手摇发电机发电。 2.切割地磁场发电。 3.电动机的控制实验。 …… 活动目标： 1.知道电磁感应现象，进一步了 解电和磁之间的相互联系。(物理 观念) 2.能对实验现象进行观察、比较、 分析和概括，能对生活中常见的 电磁现象进行解释。(科学思维) 3.能对感应电流产生条件提出探 究问题，作出猜想；制定实验方 案，选用合适的器材获取证据； 分析现象，发现其中规律，形成 合理结论。撰写报告，对探究过 程及结果进行交流和反思。(科学 探究) 4.了解发电机、电动机的工作原 理及应用，理解技术与人类文明
|  |  | 30407403111 |  | 立式，包括定子、转子线圈、集流环和换向 器、电刷、底座和发光二极管等部分；尺寸 应不小于300 mm×230 mm×100 mm，额定工 作电压8 V；用作直流电动机时，起动电压 应≤ 6 V，电流应≤0.35 A，在额定电压下 工作1 h温升应不高于55 ℃；用作直流发 电机时，用手（正、反向）转动转子，应能 使（正、反向）发光二极管闪亮；用作交流 发电机时，用手转动转子，应能使（正、反 向）发光二极管交替闪亮；导体与机座之间 的绝缘电阻≥10 MΩ | 个
|  |  | 30307402801 | 小型电动机实验器 | 由定子、转子、电刷、转子支架和底座等组 成。直流工作电压1.5V～8V，工作电流0.5 A～1A；启动性能：永磁≤3V，励磁并励≤ 3 V，励磁串励≤6 V；电枢线圈在任何位置 时换向器都不应将两电刷短路 | 套 | 13～25 |  | √ | JY/T 0022 | 原名：小型电动机模型

## Page52
器材类型/ 学习主题 |  |  | 分类代码 | 器材名称 | 规格 品名 教学性能要求 | 单位 | 数量 | 配备要求 |  | 执行标准代号 | 备注 | 实践活动建议
[8 empty] | 必配 | 选配
主 题 学 习 器 材 | 运 动 和 相 互 作 用 | 电 和 磁 | 30307403301 | 初中电与磁实验箱 | 可完成电流的磁效应、通电螺线管的磁场、 安培定则、电磁铁、电磁铁磁性强弱的影响 因素、电磁继电器、磁场对通电导线的作用、 电动机的基本构造和工作原理等实验 | 套 | 1～13 |  | √ |  | 若选配实验箱，可适当 减少同类测量工具及专 用仪器的配备 | 的有机联系。(技术应用) 同上
|  |  | 30307424101 | 方形线圈 | 非金属材料正方形框架；线圈应由直径Φ 0.41 mmQZ型漆包线绕150匝以上制成，线 圈边长为63 mm±3 mm；线圈引线为截面积 为0.20 mm2～0.25 mm2、长320 mm的多股软 线，线端接线叉；接线棒由绝缘材料制成， 长度150 mm～160 mm，安装红、黑接插两用 接线柱，两接线柱的间距等于线圈宽度；接 线棒固定端外径10 mm，能固定在方座支架 的垂直夹上 | 套 | 13～25 | √
|  |  | 30307425101 | 微电流放大器 | 放大倍数1000倍，输入端可连接单根导线， 输出接演示电表，输出电压可调，使用6 V 干电池（单电源）供电。外壳全屏蔽，输入、 输出均采用接插两用接线柱。附屏蔽导线1 根，长0.5 m，两端为接线插头。附10 kΩ NTC热敏电阻和电桥（电源电压1.5V），在 不同环境气温时都能调平衡。调零：能平滑 稳定将检流计零位调到全量程内任意1分 度。零漂不大于满度值的5%/min | 个 | 1～2 |  | √ |  | 可用于单根导线切割磁 感线、电磁感应、气体 绝热膨胀温度降低等实 验放大电流
|  |  | 30307420701 | 电磁感应线圈 | 由单匝线圈及4匝线圈构成，线圈应固定在 绝缘板上，绝缘板应能固定在方座支架上 | 套 | 1～2 |  | √ |  | 与灵敏电流计或微电流 传感器配合使用

## Page53
器材类型/ 学习主题 |  |  | 分类代码 | 器材名称 | 规格 品名 教学性能要求 | 单位 | 数量 | 配备要求 |  | 执行标准代号 | 备注 | 实践活动建议
[8 empty] | 必配 | 选配
主 题 学 习 器 材 | 运 动 和 相 互 作 用 | 电 和 磁 | 30307427501 | 圆线圈 | 线圈架内径200 mm，200匝；与微电流传感 器或灵敏电流计配合使用应能完成切割地磁 场发电实验 | 个 | 1～2 |  | √ |  |  | 同上
|  |  | 30307424501 | 阴极射线管 | 磁偏转管，在没有加偏转电场和磁场时，电 子束轨迹应位于荧光屏中间，目视应无偏转。 使用高压为60 kV、负载电流为200 μA的 直流高压电源，阴极射线管应能工作，电子 束轨迹的亮度应≥100 cd/m2 | 套 | 1～2 |  | √ |  | 与电子起电机配套使 用，演示磁场对电流作 用
|  |  | 30307403001 | 手摇交直流发电机 | 包括定子、转子、整流器、集流环、电刷、 灯座（带灯泡）、手摇驱动机构和底板等部 分。定子应由永磁体和极靴组成，转子应由 转轴、两极电枢铁芯、电枢线圈以及整流器 和集流环组成。整流器在任何位置不应将两 电刷短路，电刷与整流器和集流环应使用弹 性接触，转动灵活。转子转速为1600 r/min 空载时，输出端交流和直流电压均应≥8 V； 接16 Ω电阻负载时，输出端交流和直流电 压均应≥5V；不带皮带轮用作电动机使用时 启动电压应≤4 V，电流应≤0.4 A | 个 | 1～2 | √ |  | JY/T 0021
|  |  | 30307416201 | 半导体收音机 | 便携式，应含中波、短波 | 台 | 1～2 |  | √ |  |  | 拓展活动： 1.电磁波的发射、传播与接收实 验。 2.电磁波屏蔽实验。 ……
|  |  | 30807013401 | 金属盒 | 可完全容纳收音机，金属网接地线应为铁质 | 个 | 适量 |  | √ |  | 电磁屏蔽实验的现象明 显，可自备
|  |  | 30807013501 | 金属网 |  | 张 | 适量 |  | √
|  |  | 30807013601 | 塑料盒 |  | 个 | 适量 |  | √ |  | 无电磁屏蔽现象，可自 备
|  |  | 30807013701 | 玻璃盒 |  | 个 | 适量 |  | √

## Page54
器材类型/ 学习主题 |  |  | 分类代码 | 器材名称 | 规格 品名 教学性能要求 | 单位 | 数量 | 配备要求 |  | 执行标准代号 | 备注 | 实践活动建议
[8 empty] | 必配 | 选配
主 题 学 习 器 材 | 运 动 和 相 互 作 用 | 电 和 磁 | 30807013801 | 电话原理模型 | 模拟炭粒送话器振动片振动时电阻变化引起 电流变化，使受话器的振动片相应在平衡位 置两边振动 | 台 | 1～2 |  | √ |  |  | 活动目标： 理解技术与人类文明的有机联 系，能将电磁波知识运用于生产、 生活实践。 (技术应用)
|  |  | 30307503301 | 光导纤维应用 演示器 | 包括传光束、传像束、有机玻璃棒、通讯演 示器（发射机和接收机）、字母板、放大屏 等。视听距离≥6 m，传光束长度≥400 mm， 横截面≥2.55 mm2，白光透过率≥50%，传像 束长度≥350 mm，传像工作面积≥100 mm2。 光线丝排列对应整齐，无错位，像元数不低 于900个 | 台 | 1～2 |  | √ | JY/T 0349
| 能 量 | 机 械 能 | 30307110701 | 单摆 | 由摆球（钢球、塑料球）、摆线和单摆夹组 成，不少于5个摆球。摆球直径20 mm，穿 线孔两端直径相同，线长1500 mm。单摆夹 应由金属材料制成，夹口应为V形，单摆在 摆动过程中摆线上的固定点应不变 | 个 | 1～2 |  | √ |  |  | 基本实验： 1.动能和势能的相互转化实验 （单摆、麦克斯韦滚摆、弹簧振 子等）。 2.探究影响动能大小的因素。 3.探究影响重力势能大小的因 素。 …… 拓展活动： 离心轨道实验。 …… 活动目标：
|  |  | 30307105301 | 滚摆 | 包括摆体（摆轮和摆轴）、悬线和支架等。 摆轮采用金属材质，直径125 mm；摆轴采用 钢材制作，直径8 mm，长160 mm；支架高 460mm，横梁长300mm；摆体质量为0.6kg～ 0.8 kg。摆体前10次的回升累计递减量应 ≤65 mm | 个 | 1～2 | √ |  | JY/T 0392

## Page55
器材类型/ 学习主题 |  |  | 分类代码 | 器材名称 | 规格 品名 教学性能要求 | 单位 | 数量 | 配备要求 |  | 执行标准代号 | 备注 | 实践活动建议
[8 empty] | 必配 | 选配
主 题 学 习 器 材 | 能 量 | 机 械 能 | 30307105401 | 离心轨道 | 由底板、环形轨道、钢球、塑料球和接球装 置等组成。环形轨道有供球出、入的2个斜 坡，长坡顶部有球座，短坡顶部有接球装置。 环形轨道环内径≥140 mm，短坡高≥120mm， 长坡高/圆环半径倍数不大于4。钢球和塑料 球直径Φ25mm。球自长坡顶部滚下，应能连 续（在轨道顶部不脱离与轨道的接触）沿轨 道滚动一周，并在短坡顶部进入接球装置 | 套 | 1～2 |  | √ | JY/T 0409 |  | 1.形成能量观念，知道能量的种 类。（物理观念） 2.运用控制变量法和转换法等科 学思维方法，对动能、势能及其 转化进行科学推理，找出规律， 形成结论。能使用证据和评估证 据，能运用证据对问题进行描述、 解释和预测。(科学思维) 3.具有科学探究意识，能在观察 和实验中发现问题；提出合理猜 想和假设；设计探究方案；用合 适的工具获取数据或信息；对数 据和信息进行分析，得出结论； 对结果进行交流和解释。（科学 探究）
|  |  | 30307110801 | 动能实验演示器 | 包括2组平行铝合金滑道；直径相同、质量 不同的2个金属球，直径相同、质量相同的 2个金属球；金属球释放系统；动能大小观 察或比较系统。斜面轨道与水平轨道连接要 平滑，斜面轨道可调节不少于3组金属球释 放的高度，通过机械控制或电子控制保证金 属球能同时释放。动能大小观察或比较系统 可定性观察同一高度不同质量的小球滚至水 平轨道时速度相同，或用光电门等测速装置 测出两种情况下速度相同，误差≤1%。动能 测量系统带有标尺，能定性观测和比较动能 的大小 | 台 | 1～2 |  | √
|  |  | 30203000510 | 数字计时器 | 初中型，脉宽计时；三位显示，小数点后二 位；有晶振；带一个光电门，光电门跨度130mm ±2mm | 台 | 1～2 |  | √ |  | 可与运动和力实验器、 动能实验演示器配套使 用

## Page56
器材类型/ 学习主题 |  |  | 分类代码 | 器材名称 | 规格 品名 教学性能要求 | 单位 | 数量 | 配备要求 |  | 执行标准代号 | 备注 | 实践活动建议
[8 empty] | 必配 | 选配
主 题 学 习 器 材 | 能 量 | 机 械 能 | 30307110901 | 重力势能实验 演示器 | 由直径相同、质量不同的2个金属球，直径 相同、质量相同的2个金属球，金属球释放 系统，势能大小观察或比较系统，铝合金支 架等组成。可调节金属球释放的高度，能够 同时测量不少于3组实验数据。通过机械控 制或电子控制保证金属球能同时释放，势能 大小观测系统带有标尺，能定性观察和比较 势能的大小 | 台 | 1～2 |  | √
|  | 内 能 | 30307207501 | 量热器 | 包括内筒、外筒、C型盖、D型盖、橡胶塞、 搅拌器、保温绝热材料或隔热定位支承架等。 C型盖具有温度计插入孔和搅拌器操作孔，D 型盖上有电加热器组件 | 套 | 1～2 |  | √ |  |  | 基本实验： 1.空气压缩引火实验。 2.气体做功内能减少实验。 3.机械能与内能转化实验。 4.观察内燃机模型（蒸汽机模型、 汽油机和柴油机模型等）。 5.比较不同物质的吸热能力实 验。 …… 拓展活动： 1.金属线热膨胀实验。 2.固体收缩实验。 3.爆燃器实验。 …… 活动目标： 1.形成内能的观念，知道内能的
|  |  | 30307205101 | 气体做功内能减少 演示器 | 由气体做功部分和温度测量部分组成，做功 部分应由贮气筒、安全阀、压力表、活塞及 活塞筒、进气阀、出气阀等组成，固定在底 座上。测量部分应由温度传感器、数显温度 表等组成。电压6 V，电流≤50 mA | 套 | 1～2 | √
|  |  | 30307205105 |  | 10kΩ的NTC热敏电阻封在100mL注射器内， 同时可演示内能减少和内能增大，热响应时 间≤1 s | [5 empty] | 配微电流放大器使用
|  |  | 30307504600 | 克罗克斯辐射计 | 用淋热水法测灵敏度，热水温度高于环境温 度10 ℃时应能旋转 | 个 | 1～2 |  | √

## Page57
器材类型/ 学习主题 |  |  | 分类代码 | 器材名称 | 规格 品名 教学性能要求 | 单位 | 数量 | 配备要求 |  | 执行标准代号 | 备注 | 实践活动建议
[8 empty] | 必配 | 选配
主 题 学 习 器 材 | 能 量 | 内 能 | 30307204401 | 机械能内能互变 演示器 | 由导热管、塞盖、弓形夹、摩擦绳等组成； 导热管用紫铜管制成，Φ16 mm，厚1 mm， 长65 mm；摩擦绳为约Φ4.5 mm腊旗绳，长 度不小于1m；弓形夹有效夹持厚度为5mm～ 55mm，夹持深度≥30mm，夹紧压力≥1960N | 套 | 1～2 |  | √ | JY/T 177 |  | 应用。（物理观念 ） 2.了解热机的工作原理及能量转 化，知道内能的利用在人类社会 发展史上的重要意义。（技术应 用 ）
|  |  | 30307204601 | 金属线膨胀演示器 | 包括金属试棒（铜、铁和铝棒各1根）、传 动机构、指针、标尺、底座、支架、专用酒 精槽和火焰罩等；标尺不小于40°，每10° 有一主刻度线；专用酒精槽120 mm×40 mm ×25mm，铝材，有能盖住3根金属棒的火焰 罩；3组传动机构带动指针运动互不干扰， 调节指针零位平稳，实验过程中指针运动方 向与试棒伸缩方向一致，无跳动；在室内无 风条件下，用专用酒精槽加热3 min，指针 最小偏转角应不小于5°，最大偏转角与最 小偏转角差应不小于30° | 个 | 1～2 |  | √
|  |  | 30307204801 | 固体缩力演示器 | 由试棒、手柄、底座、铸铁销、专用酒精槽 等构成。碳素结构钢试棒，直径不小于16mm， 长不小于350 mm，扁形段长不小于60 mm。 灰铸铁手柄，M16螺纹与试棒配合。灰铸铁 底座，试棒在底座上高度80 mm。灰铸铁铁 销，直径5 mm～6 mm，长不小于60 mm，每 套不少于50根。酒精槽尺寸150 mm×30 mm ×25 mm，铝，配盖，有手柄 | 个 | 1～2 |  | √

## Page58
器材类型/ 学习主题 |  |  | 分类代码 | 器材名称 | 规格 品名 教学性能要求 | 单位 | 数量 | 配备要求 |  | 执行标准代号 | 备注 | 实践活动建议
[8 empty] | 必配 | 选配
主 题 学 习 器 材 | 能 量 | 内 能 | 30307204201 | 空气压缩引火仪 | 由气缸、底座、端盖、活塞等部分组成。气 缸用透明有机玻璃制作，内径Φ10mm，外径 Φ25 mm，长130 mm，底座Φ65 mm，手柄Φ 40mm，活塞杆Φ8 mm。活塞体应使用弹性材 料制成，活塞与气缸气密性应良好，连续压 缩引火100次后密封圈性能不变。应能引燃 脱脂棉，不应使用硝化棉 | 个 | 1～2 | √ |  | JY/T 137 |  | 同上
|  |  | 30307204301 | 爆燃器 | 由内部带放电针的缸体、缓冲冠、缸盖和底 座组成。缸体应使用无色透明聚丙烯（PP） 树脂，缸体容积40 mL～50 mL，壁厚2 mm ±0.1 mm。缸盖应带有缓冲冠，缸盖与缸体 紧密配合，10 N≤脱开力≤30 N | 套 | 1～2 |  | √ |  | 用电子点火器起爆
|  |  | 30407001401 | 蒸汽机模型 | 气源吹动或手动，示结构原理，清晰显示气 缸、气路（左、右气道和排气管）、活塞、 曲柄、连杆、飞轮（上有平衡块）、手柄、 气室、换向阀（滑动阀）等部件，应有调速 机构。气缸应采用无色、透明的非脆性塑料， 尺寸≥380 mm×140 mm×220 mm。气室进气 口直径应为大端外径31 mm±1 mm，小端外 径30 mm±1 mm，长度36 mm±2 mm。配套小 型气源，气压为5.8 kPa±0.3 kPa | 套 | 1～2 |  | √

## Page59
器材类型/ 学习主题 |  |  | 分类代码 | 器材名称 | 规格 品名 教学性能要求 | 单位 | 数量 | 配备要求 |  | 执行标准代号 | 备注 | 实践活动建议
[8 empty] | 必配 | 选配
主 题 学 习 器 材 | 能 量 | 内 能 | 30407000701 | 汽油机模型 | 四冲程，单缸，示结构原理。由进气管、进 气阀、排气管、排气阀、气缸、活塞、连杆、 曲轴、火花塞、齿轮凸轮总成、飞轮、挺杆 等组成。手动转动，活塞运动压缩比6:1～ 8:1，整体高不小于300 mm | 个 | 1～2 | √
|  |  | 30407000801 | 柴油机模型 | 四冲程，单缸，示结构原理。由进气管、进 气阀、排气管、排气阀、气缸、活塞、连杆、 曲轴、喷油嘴、齿轮凸轮总成、飞轮、挺杆 组成。手动转动，活塞运动压缩比14∶1～ 16∶1，整体高不小于300 mm | 个 | 1～2 | √
|  | 电 磁 能 | 30206000101 | 演示电表 | 2.5级，直流电流：200 μA、0.5A、2.5A， 直流电压：2.5V、10V，检流：－100 μA～ 100 μA，电压灵敏度：5 kΩ/V | 只 | 1～2 | √ |  | JY/T 0330 |  | 基本实验： 1.组装简单电路（基本电路、串 联和并联电路）。 2.用电流表测量电路中的电流。 3.用电压表测量电路中用电器两 端电压和电路两端的电压。 4.电路中电流与电压、电阻的关 系。 5.观察滑动变阻器的结构，用变 阻器改变电路中的电流。 6.伏安法测电阻。 7.伏安法测电功率。 8.探究影响电阻大小的因素。 9.探究影响电功大小的因素。 10.探究影响电功率大小的因素。
|  |  | 30206000201 | 数字演示电表 | 4-1/2位，双面显示，同一物理量能自动转 换量程。直流电流：200 μA、2mA、20mA、 200 mA、2 A、20 A，不确定度0.2％；直流 电压：2 V、20 V、200 V，不确定度0.1％； 电阻：200 Ω、2 kΩ、20 kΩ、200 kΩ、 2MΩ、20MΩ，不确定度0.2％；交流电压： 2 V、20 V、200 V、700 V，不确定度0.5％； 交流电流：2 mA、20 mA、200 mA、2 A，不 确定度1.0％。2 A、20A自动过载保护，故 障排除自动恢复。交流供电，采用II类变 压器 | 只 | 1～2 | √
|  |  | 30206000603 | 直流电流表 | 0.6 A、3 A双量程，2.5级，基本误差、升 降变差、平衡误差不超过量程上限的2.5％ | 只 | 25～50 | √ |  | JY/T 0330

## Page60
器材类型/ 学习主题 |  |  | 分类代码 | 器材名称 | 规格 品名 教学性能要求 | 单位 | 数量 | 配备要求 |  | 执行标准代号 | 备注 | 实践活动建议
[8 empty] | 必配 | 选配
主 题 学 习 器 材 | 能 量 | 电 磁 能 | 30206000623 | 数字低压电流表 | 液晶显示，电池供电，采用4 mm插头插孔； 量程0 A～4 A，3位；1 min自动关电，过 载自恢复 | 只 | 13～25 |  | √ |  |  | …… 拓展活动： 设计简单的应用电路。 …… 活动目标： 1.知道简单电路的组成和特点， 了解电路的应用，从能量转化的 角度认识电源及用电器的作用。 （物理观念 ） 2.能运用科学思维方法，对电路 中电流与电压、电阻的关系进行 科学推理，总结出规律，形成结 论。会构建简单模型，测量电阻、 电功率。（科学思维） 3.经历探究电路中电流与电压、 电阻关系的实验过程，提出电路 的探究问题，形成猜想；设计实 验、选用合适器材获取数据；分 析数据，得出合理的结论；能撰 写实验报告，对探究过程及结果 进行交流和反思。（科学探究） 4.具有工程思维，会使用基本电 学原件，能将创意和方案转化为 有形物品或对已有物品进行改进 与优化。（技术应用）
|  |  | 30206000802 | 直流电压表 | 3 V、15V双量程，2.5级，基本误差、升降 变差、平衡误差不超过量程上限的2.5％ | 只 | 25～50 | √ |  | JY/T 0330
|  |  | 30206000822 | 数字低压电压表 | 液晶显示，电池供电，采用4 mm插头插孔； 量程0V～40V，3-3/4位；1min自动关电， 过载自恢复 | 只 | 13～25 |  | √
|  |  | 30206001102 | 多用电表 | 指针式，不低于2.5级 | 只 | 1～2 | √ |  | JB/T9283-199 9
|  |  | 30206001104 |  | 数字式，4-1/2位，电压、电流、电阻、电 容、二极管、温度、频率测试 | 只 | 1～2 | √ |  | GB/T 13978－ 2008
|  |  | 30206001001 | 灵敏电流计 | 300 μA，G 档表头内阻80 Ω～125 Ω，G 0 1 档表头内阻2400 Ω～3000 Ω | 只 | 13～25 | √ |  | JY/T 0330
|  |  | 30206000503 | 绝缘电阻表 | ZC25-3型，额定电压500 V，量程0 MΩ～ 500 MΩ，准确度10级 | 只 | 1～2 |  | √ | JJG 622-1997 | 教师用于测量绝缘电阻 及检查部件有无电击穿 问题
|  |  | 30102000801 | 电池盒 | 适用于R6电池 | 个 | 50～100 |  | √ |  | 二选一，需与电池配套 使用
|  |  | 30102000802 |  | R20（1＃）电池用，有接线柱，负极可用弹 簧或弹性磷铜片，有串联接插口，电池装反 时不能接通
|  |  | 30807014201 | 充电电池 | 镍氢电池，R6 | 个 | 50～100 |  | √ |  | 二选一，需与电池盒配 套使用
|  |  | 30807014301 | 干电池 | R20，无汞 |  |  |  |  | GB/T8897.2－ 2013
|  |  | 30102000700 | 充电器 | ≥20槽，容量≥2700 mAh | 台 | 1～2 |  | √ |  | 用于充电电池充电

## Page61
器材类型/ 学习主题 |  |  | 分类代码 | 器材名称 | 规格 品名 教学性能要求 |  | 单位 | 数量 | 配备要求 |  | 执行标准代号 | 备注 | 实践活动建议
[9 empty] | 必配 | 选配
主 题 学 习 器 材 | 能 量 | 电 磁 能 | 30307303601 | 教学用E10螺口 灯座 | 由底座、接线柱和灯座等组成。底座应采用 硬质绝缘材料制成，最高工作电压应为36V， 最大工作电流应为2.5 A。灯座口圈应采用 厚0.4mm～0.5 mm的黄铜材料制作，中心触 点应采用厚0.3 mm～0.4 mm的磷铜材料制 作。两接线柱之间绝缘电阻应≥2 MΩ |  | 个 | 26～50 | √ |  |  | 原小灯座，配套小灯泡 使用
|  |  | 30807000901 | 电珠(小灯泡) | 1.5 V、0.3 A |  | 个 | 50～100 | √ |  |  | 四选三，配套小灯座使 用，按需补充
|  |  | 30807000902 |  | 2.5 V、0.3 A
|  |  | 30807000903 |  | 3.8 V、0.3 A
|  |  | 30807000904 |  | 6 V、0.15 A
|  |  | 30307303901 | 单刀开关 | 最高工作电压36 V，额定工作电流6 A。开 关闸刀、接线柱、垫片均为铜质。闸刀宽度 ≥7 mm，闸刀厚度≥0.7 mm。接线柱直径为 4 mm，有效行程≥4 mm。通额定电流，导电 部分允许温升≤35 ℃，操作手柄允许温升 ≤25 ℃。开关的绝缘强度应能承受1200 V。 在额定直流电流工作条件下，接线两端直流 电压降≤100 mV |  | 个 | 50～100 | √ |  | JY/T 0117
|  |  | 30307304001 | 单刀双掷开关 |  |  | 个 | 13～25 |  | √ | JY/T 0117
|  |  | 30307304101 | 双刀双掷开关 |  |  | 个 | 1～3 |  | √
|  |  | 30307304201 | 滑动变阻器 | 5 Ω，3 A | 误差应<±10%；滑杆应采用 正六边形、正四边形或正三 角形截面，不应采用圆形截 面；电阻丝采用康铜丝，接 线柱应有防松动装置；额定 电流工作 30 min 温升≤ 300 ℃ | 个 | 1～3 | √ |  | JY/T 0028
|  |  | 30307304203 |  | 20 Ω，2 A |  | 个 | 13～50 | √
|  |  | 30307304204 |  | 50 Ω，1.5 A |  | 个 | 1～13 | √

## Page62
器材类型/ 学习主题 |  |  | 分类代码 | 器材名称 | 规格 品名 教学性能要求 | 单位 | 数量 | 配备要求 |  | 执行标准代号 | 备注 | 实践活动建议
[8 empty] | 必配 | 选配
主 题 学 习 器 材 | 能 量 | 电 磁 能 | 30307304301 | 电阻圈 | 包括5Ω、1.5 A，10 Ω、1.0 A，15 Ω、 0.6 A共3种规格，阻值误差≤±1%；电阻 丝应采用锰铜线或康铜线绕制；按额定电流 连续工作15 min后，5Ω、1.5 A，10 Ω、 1.0 A，15 Ω、0.6 A电阻圈外壳两侧温升 分别不应高于60 K、60 K和45 K；按额定 电流连续工作2 h后外壳不应出现焦灼、熔 化变形、冒烟现象；加热后电阻值变化应在 1%以内 | 组 | 13～25 | √ |  | JY/T 0029 |  | 同上
|  |  | 30307304601 | 演示电阻箱 | 插头式，4个电阻线圈串联展开在平板上， 阻值分别为1 Ω、2 Ω、2 Ω、5 Ω，允许 误差±0.05 Ω。1 Ω和2 Ω允许通过最大 电流2A，5 Ω允许通过最大电流1A。残余 电阻≤0.05 Ω | 个 | 1～2 |  | √ | JY/T 0399
|  |  | 30307304701 | 教学电阻箱 | 十进多盘式，调解范围0 Ω～9999.9 Ω， 残余电阻及其允差值25 mΩ±10 mΩ，功率 1 W | 个 | 1～2 |  | √ | JY/T 0399
|  |  | 30307304801 | 学生电阻箱 | 十进多盘式，调解范围0～9999 Ω，残余电 阻及其允差值20 mΩ±10 mΩ，功率1 W | 个 | 13～25 |  | √ | JY/T 0399

## Page63
器材类型/ 学习主题 |  |  | 分类代码 | 器材名称 | 规格 品名 教学性能要求 | 单位 | 数量 | 配备要求 |  | 执行标准代号 | 备注 | 实践活动建议
[8 empty] | 必配 | 选配
主 题 学 习 器 材 | 能 量 | 电 磁 能 | 30307304401 | 电阻定律演示器 | 由底板、2种金属导线（康铜、镍铬）、接 线柱、连接片、支撑架等组成；康铜导线2 根（长均为1000 mm，直径分别为0.5 mm、 0.3 mm）；镍铬线2根（长分别为1000 mm、 500 mm，直径均为0.3 mm） | 台 | 1～2 | √ |  |  |  | 同上
|  |  | 30307304402 | 电阻定律实验器 | 由底板、2种金属导线（康铜、镍铬）、接 线柱、连接片、支撑架等组成；康铜导线2 根（长均为500mm，直径分别为0.5mm、0.3 mm）；镍铬线2根（长分别为500mm、300mm， 直径均为0.3 mm） | 台 | 13～25 |  | √
|  |  | 30807015201 | 插头导线 | 长度分别为200 mm、300 mm、400 mm；单芯 4 mm纯铜插头，纯铜导线；宜用不同线色 | 套 | 100～150 | √ |  |  | 可根据实际情况组合选 择
|  |  | 30807015301 | 接线夹导线 | 长度分别为200 mm、300 mm、400 mm；单芯 4 mm纯铜接线夹，纯铜导线；宜用不同线色
|  |  | 30807015401 | 接线叉导线 | 长度分别为200 mm、300 mm、400 mm；单芯 4 mm纯铜接线叉，接线叉开口5.9 mm，纯铜 导线；宜用不同线色
|  |  | 30807015901 | 组合接头导线 | 长度分别为200 mm、300 mm、400 mm；一头 为单芯4mm纯铜接线叉，一头为接线夹，接 线叉开口5.9 mm，纯铜导线；宜用不同线色

## Page64
器材类型/ 学习主题 |  |  | 分类代码 | 器材名称 | 规格 品名 教学性能要求 | 单位 | 数量 | 配备要求 |  | 执行标准代号 | 备注 | 实践活动建议
[8 empty] | 必配 | 选配
主 题 学 习 器 材 | 能 量 | 电 磁 能 | 30307305301 | 演示线路实验板 | 初中型，包括线路底板6块、元器件模块、 零部件等。元器件模块含电阻器（5 Ω、4W） 1块， 电阻器（15 Ω、4W）1块， 电阻器 （20 Ω、4W）1块， 电阻器（10 Ω、8W） 2块，V表座3块，A表座3块，接线柱座6 块，单级开关3块，双极开关2块，灯座3 块。零部件包括灯泡（3.8 V，0.3 A）6只， 灯泡（6V，0.3A）6只，导线不少于48根。 线路底板用工程塑料，能相互拼接，拼接后 紧固平整 | 套 | 1～2 |  | √ | JY/T 0218 | 宜带磁性底座，可直接 吸附在黑板上 | 同上
|  |  | 30307305402 | 学生线路实验板 | 初中型，包括线路底板1块、元器件模块、 零部件等。元器件模块包括电阻器（10 Ω、 4 W）2块，电阻器（5 Ω、8 W）2块，单级 开关3块，灯座3块。零部件含灯泡（3.8V， 0.3 A）2只，灯泡（2.5 V，0.2 A）1只， 导线不少于26根。线路底板用工程塑料，能 相互拼接，拼接后紧固平整 | 套 | 13～25 |  | √ | JY/T 0218
|  |  | 30307306101 | 初中电路实验箱 | 可完成串联电路、并联电路、电流与电压关 系、电流与电阻关系等实验 | 套 | 1～13 |  | √ |  | 若选配实验箱，可适当 减少同类测量工具及专 用仪器的配备

## Page65
器材类型/ 学习主题 |  |  | 分类代码 | 器材名称 | 规格 品名 教学性能要求 | 单位 | 数量 | 配备要求 |  | 执行标准代号 | 备注 | 实践活动建议
[8 empty] | 必配 | 选配
主 题 学 习 器 材 | 能 量 | 电 磁 能 | 30807015601 | 电路设计实验套装 | 包括电机、小灯泡、蜂鸣器、干簧管、开关 等部件；各元件接口接触良好，性能稳定； 应能实现创意应用电路、简单机器人等设计 项目 | 套 | 1～13 |  | √ |  | 创客、STEAM
|  |  | 30307306401 | 焦耳定律演示器 | 液体式，同一产品上数字温度计误差不大于 ±0.5 ℃，透明贮液筒不少于3个，底座不 少于3个，电阻圈不少于3个 | 套 | 1～2 | √ |  |  |  | 基本实验： 1.电流热效应实验。 2.家庭电路实验。 3.电能表读数。 4.安全用电实验。 5.使用试电笔辨别火线、零线。 6.探究电流产生热量的大小与什 么因素有关。 …… 活动目标： 1.知道电流的热效应及其应用， 能从能量转化角度认识家庭电 路。（物理观念） 2.能对电流热效应实验进行观 察、比较、分析和概括，能对生 活常见的电流热效应现象进行解 释。（科学思维） 3.经历对电流产生热量的影响因 素的探究过程，能对常见电热转 化现象提出探究问题，作出猜想；
|  |  | 30307306501 | 焦耳定律实验器 | 包括温度计、塑料容器、电热丝及并联电阻 等；温度计测量范围不小于0 ℃～100 ℃， 分度值为1 ℃，误差≤±1 ℃ | 套 | 13～25 |  | √
|  |  | 30801000101 | 低压测电器 | 笔式，氖泡式，测电极长度不少于10 mm， 100 V～500 V，辉光应稳定不闪烁 | 支 | 2～3 | √ |  |  | 俗称测电笔；二选一
|  |  | 30801000101 |  | 螺钉旋具式，测量范围100 V～500 V，起辉 电压50V～90V，起辉后辉光应稳定不闪烁； 绝缘电阻：常态≥20MΩ，潮态≥2MΩ；电 气强度：常态2500V，潮态2000V；兼作螺 钉旋具的旋杆端部硬度测3点，至少2点不 低于HRC48 | 支 |  |  |  | QB/T 5162 － 2017

## Page66
器材类型/ 学习主题 |  |  | 分类代码 | 器材名称 | 规格 品名 教学性能要求 | 单位 | 数量 | 配备要求 |  | 执行标准代号 | 备注 | 实践活动建议
[8 empty] | 必配 | 选配
主 题 学 习 器 材 | 能 量 | 电 磁 能 | 30807000305 | 家庭电路示教板 | 配电部分：三线10A插头与电网连接，开启 式闸刀开关、铅熔断器（保险丝）盒、单相 机械式有功电能表（2.0级，5 A）。负荷部 分：三极和二极插座、三极和二极插头、螺 口灯座（E27）1个、插口灯座（E27）1个、 倒扳开关、拉线开关、白炽灯泡（E27卡口 或E27LED螺口灯泡）、卡口－螺口转换器（有 卡口灯座时配）。插座、开关均为明装式， 软导线（截面积0.5mm2）。火线用红色，零 线用蓝色，保护地线用黄绿双色。示教板应 能竖立在桌上。开关电极应为左面是零线， 右面是火线，三极插座上面是保护接地线。 底板可用木板或塑料板 | 套 | 1～2 | √ |  |  | 二选一 | 制定实验方案，用合适的器材获 取证据；分析现象，发现其中规 律，形成合理结论。撰写报告， 对探究过程及结果进行交流和反 思。（科学探究） 4.了解家庭电路，有安全用电和 节约用电的意识。（技术应用）
|  |  | 30807000308 |  | 配电部分：三线10A插头与电网连接，带剩 余电流保护器的过电流保护器（空气开关）、 单相静止式有功电能表（2.0级，5 A）。负 荷部分：三极和二极插座、三极和二极插头、 螺口灯座（E27）1个、插口灯座（E27）1个、 E27LED螺口灯泡、卡口－螺口转换器（有卡 口灯座时配）、倒扳开关、拉线开关、宜有 声控开关和光控开关。火线用红色，零线用 蓝色，保护地线用黄绿双色。示教板应能竖 立在桌上。开关电极应为左面是零线，右面 是火线，三极插座上面是保护接地线。底板 可用木板或塑料板 | 套

## Page67
器材类型/ 学习主题 |  |  | 分类代码 | 器材名称 | 规格 品名 教学性能要求 | 单位 | 数量 | 配备要求 |  | 执行标准代号 | 备注 | 实践活动建议
[8 empty] | 必配 | 选配
主 题 学 习 器 材 | 能 量 | 电 磁 能 | 30307310601 | 安全用电示教板 | 12V供电，能演示以下模式：一手接触火线， 经脚和大地触电；一手接触火线，不经脚和 大地安全（脚下绝缘）；二手分别接触火线 和零线触电（脚站在地面或绝缘）；一手接 触漏电（连接火线）的设备（例如电动机）， 经脚和大地触电；跨步电压触电 | 套 | 1～2 | √ |  |  |  | 同上
|  |  | 30307417201 | 高压电弧触电 示教板 | 塑料面板上有变压器，高压输电线，站在与 大地连接的金属梯子上、接近高压线的人等； 人与高压线的距离25 mm～50 mm可调 | 套 | 1～2 |  | √ |  | 与电子起电机配套使用
|  |  | 30307306601 | 保险丝作用演示器 | 保险丝：1 A、2 A、3 A、5 A；单芯铜导线 Φ≥0.5 mm，长度≥80 mm，10根以上；绝 缘实验导线3A，长度≥290mm，30根以上； 单芯裸实验导线Φ≥0.7 mm，长度≥285mm， 10根以上；多芯短路导线长度≥150 mm，两 端有接线夹；灯泡：12V、50W不少于4个， 12 V、10 W不少于2个；指示电表：交流， 2.5级；在保险丝接线柱上接铜导线，接入 产品规定的最大负载，通电5 min，然后将 负载短路，保持5 min，关闭电源，重新开 启电源后应能正常工作；安全要求：变压器 一次绕组与铁芯间抗电强度1500 V，一次绕 组与二次绕组间抗电强度3000 V，二次绕组 与保护接地线不连通 | 套 | 1～2 | √ |  | JY/T 0364

## Page68
器材类型/ 学习主题 |  |  | 分类代码 | 器材名称 | 规格 品名 教学性能要求 | 单位 | 数量 | 配备要求 |  | 执行标准代号 | 备注 | 实践活动建议
[8 empty] | 必配 | 选配
主 题 学 习 器 材 | 能 量 | 能 量 的 转 化 和 转 移 | 30307409301 | 太阳能探究实验箱 | 含底座、底座支架、底座滑块、0.5 V太阳 能电池板、1 V太阳能电池板等，太阳能电 池板仰角角度可调 | 套 | 1～13 |  | √ |  |  | 拓展活动： 1.太阳能与其他形式能的转化。 2.风能与其他形式能的转化。 3.水能与机械能的转化等。 4.组装风车，用不同动力系统驱 动。 活动目标： 1.了解能量存在形式的多样性， 了解能量转化及守恒，以及技术 应用。能从能量的转化与转移有 一定方向性的角度认识能量的有 效利用。（物理观念） 2.具有工程思维，能将创意和方 案转化为有形物品或对已有物品 进行改进与优化。（技术应用） 3.了解国内外能源现状，树立保 护环境、节约资源，促进能源可 持续发展的社会责任。（科学态 度与责任）
|  |  | 30307409401 | 风能探究实验箱 | 底座、底座支架、底座滑块、带支架的电动 机、带支架的发电机、2叶风叶、3叶风叶、 4叶风叶（2个）、水槽、小水泵、连接线（双 色，各4条）、充电电池、电池座、二极管、 可调电阻、电源等 | 套 | 1～13 |  | √
|  |  | 30807020200 | 风车及驱动系统 套装 | 搭建块、转轴、角度块、连接片、搭建面、 驾驶室、连接角、可自由转动轮毂、带锁紧 装置轮毂、带锁紧装置薄轮毂、轮胎、转盘、 联轴器、底板、弹簧板条、气球、带支架的 气球排气管、皮筋、重物等 | 套 | 1～13 |  | √
|  |  | 30307409501 | 能的转化演示器 | 机械能－电能模块2个、互连可演示发电/ 电动、风力发电模块1个、太阳能电池模块 1个、发光二极管显示模块1个、白炽灯模 块1个、半导体制冷 (热)/温差发电模块1 个、附水槽1个、电压指示模块（－2.5V～ 2.5 V）1个、专用电源（12 V/4 A）1个、 电池模块1个、连接导线若干，可吸合在竖 直的钢制黑板上 | 套 | 1～2 |  | √

## Page69
器材类型/ 学习主题 |  |  | 分类代码 | 器材名称 | 规格 品名 教学性能要求 | 单位 | 数量 | 配备要求 |  | 执行标准代号 | 备注 | 实践活动建议
[8 empty] | 必配 | 选配
主 题 学 习 器 材 | 能 量 | 能 量 的 转 化 和 转 移 | 30307409601 | 能的转化实验器 | 机械能－电能模块2个、风力发电模块1个、 镍氢蓄电池模块1个、太阳能电池模块1个、 发光二极管显示模块1个、白炽灯模块1个、 半导体制冷 (热)/温差发电模块1个、电压 指示模块1个。选配：斯特林发动机模型1 个、专用电源（12 V/4 A）1个（半导体致 冷实验用） | 套 | 13～25 |  | √
|  |  | 30407000601 | 水轮机模型 | 含混流式、轴流式、冲击式（水斗式）等； 混流式和轴流式含水槽，注满水到水流尽， 叶轮能连续转动15 s；冲击式需水流量 ≤0.05 L/s | 套 | 1～2 |  | √
注：a 以LED作为直接光源的LED显示屏或以LED作为背光源的显示屏，宜符合IEC/TR 62778规定的RG0风险等级要求。 b 是指此类化学品均被列入《危险化学品目录》（2015版），应存放于化学实验室的危险化学品储存柜。 c 激光产品应按照《激光产品的安全 第1部分：设备分类、要求》（GB 7247.1-2012）标记分类等级，便于师生安全防护和正确使用。

## Page70
序号 | 类别（2019年版） | 器材名称 | 配备要求
实验室基础器材
1 | 视听设备 | 电子白板 | 选配
2 |  | 触控一体机 | 选配
3 |  | 摄像机 | 选配
4 |  | 互联黑板 | 选配
5 | 计算机 | 计算机（便携式） | 选配
6 | 软件平台 | 实验教学与管理信息系统 | 选配
7 | 安全防护用品 | 乳胶手套 | 选配
8 |  | 机械危害防护手套 | 必配
9 |  | 套袖 | 必配
10 |  | 简易急救箱 | 必配
11 | 电器 | 电磁炉 | 选配
12 |  | 吹风机 | 必配
13 |  | 超声波清洗机 | 选配
14 | 收纳整理用具 | 小托盘 | 必配
15 |  | 大托盘 | 必配
16 |  | 提盒 | 必配
17 |  | 实验用品提篮 | 选配
18 |  | 整理箱 | 选配
19 | 工具 | 手板锯 | 选配
20 |  | 曲线锯 | 选配
21 |  | 电锯 | 选配
22 |  | 钳工锤 | 选配
23 |  | 尖嘴钳 | 必配
24 |  | 斜口钳 | 必配
25 |  | 钳工锉 | 选配
26 |  | 油石 | 选配
27 |  | 砂纸 | 必配
28 |  | 丝攻 | 选配
29 |  | 铁皮剪刀 | 选配
30 |  | 桌面型切割机 | 选配
31 |  | 烙铁架 | 必配
32 |  | 焊锡膏 | 必配
33 |  | 焊锡丝 | 必配
34 |  | 松香 | 必配
35 |  | 吸锡器 | 选配

## Page71
序号 | 类别（2019年版） | 器材名称 | 配备要求
实验室基础器材
36 | 工具 | 胶枪 | 选配
37 |  | 锥子 | 必配
38 |  | 工具箱 | 选配
主题学习器材
39 | 物质 | 数字温度计（-30 ℃～199 ℃） | 必配
40 |  | 橡胶塞 | 必配
41 |  | 电子打火枪 | 选配
42 |  | 教学用远红外加热器 | 选配
43 |  | 烧杯用电加热器 | 必配
44 |  | 烧瓶用电加热器 | 选配
45 |  | 陶土网 | 必配
46 |  | 脚踏打气筒 | 选配
47 |  | 晶体熔化与凝固实验器 | 选配
48 |  | 制作简易温度计实验材料 | 选配
49 |  | 物质弹性实验材料 | 选配
50 |  | 物质磁性实验材料 | 选配
51 |  | 磁悬浮原理实验器 | 必配
52 |  | 物质导电性实验材料 | 选配
53 |  | 认识电缆结构与材料 | 选配
54 |  | 人体发电趣味演示仪 | 选配
55 |  | 物质导热性实验材料 | 选配
56 |  | 体重秤 | 选配
57 |  | 杆秤 | 选配
58 |  | 戥子 | 选配
59 |  | 长方体组 | 选配
60 |  | 微型教学扫描隧道显微镜 | 选配
61 |  | 光学显微镜 | 选配
62 |  | 虚拟现实和全息交互教学系统 | 选配
63 | 运动和相互作用 | 分子间作用力模型 | 选配
64 |  | 食用色素 | 必配
65 |  | 数显游标卡尺 | 选配
66 |  | 数显外径千分尺 | 选配
67 |  | 激光测距仪 | 选配
68 |  | 滚轮式测距仪 | 选配
69 |  | 滴漏 | 选配
70 |  | 斜面小车 | 必配
71 |  | 力的作用趣味实验材料 | 选配

## Page72
序号 | 类别（2019年版） | 器材名称 | 配备要求
主题学习器材
72 | 运动和相互作用 | 弓箭 | 选配
73 |  | 弹弓 | 选配
74 |  | 连弩枪 | 选配
75 |  | 改变物体运动状态实验装置 | 选配
76 |  | 水火箭 | 选配
77 |  | 气火箭 | 选配
78 |  | 物体受力与运动演示器 | 选配
79 |  | 数字测力计（5 N） | 选配
80 |  | 数字测力计（20 N） | 必配
81 |  | 重锤 | 必配
82 |  | 欹器模型 | 选配
83 |  | 双锥体上滚演示器 | 选配
84 |  | 重心应用趣味实验材料 | 选配
85 |  | 摩擦力实验器 | 必配
86 |  | 摩擦力趣味实验制作材料 | 选配
87 |  | 伽利略理想斜面演示器 | 选配
88 |  | 伽利略温度计 | 选配
89 |  | 浮力趣味实验材料 | 选配
90 |  | 压力作用效果演示器 | 必配
91 |  | 钉板实验材料 | 选配
92 |  | 船闸模型 | 选配
93 |  | 生活中的连通器模型 | 选配
94 |  | 倒装壶 | 选配
95 |  | 负压鱼缸 | 选配
96 |  | 大气压系列实验材料 | 选配
97 |  | 肺呼吸模拟演示器 | 选配
98 |  | 伯努利悬浮球演示器 | 选配
99 |  | 支杆定滑轮组 | 选配
100 |  | 桔槔 | 选配
101 |  | 辘轳 | 选配
102 |  | 水转连磨 | 选配
103 |  | 简单机械设计实验箱 | 选配
104 |  | 初中力学实验箱系列 | 选配
105 |  | 波动弹簧 | 选配
106 |  | 电动离心转台 | 必配
107 |  | 音频发生器 | 选配
108 |  | 纸盆扬声器 | 选配
109 |  | 自制乐器实验材料 | 选配
110 |  | 示波器 | 必配
111 |  | 声音能量演示器 | 选配

## Page73
序号 | 类别（2019年版） | 器材名称 | 配备要求
主题学习器材
112 | 运动和相互作用 | 声级计 | 选配
113 |  | 初中声学实验箱 | 选配
114 |  | 多束激光盒 | 选配
115 |  | 平行光源 | 选配
116 |  | 三球仪 | 选配
117 |  | 无影灯原理演示器 | 选配
118 |  | 镜面 | 选配
119 |  | 光的反射实验仪 | 选配
120 |  | LED光源 | 选配
121 |  | 无尽头灯廊制作材料 | 选配
122 |  | 潜望镜材料 | 选配
123 |  | 凹透镜 | 选配
124 |  | 凸透镜 | 选配
125 |  | 眼球仪 | 选配
126 |  | 照相机原理模型 | 选配
127 |  | 照度计 | 选配
128 |  | 激光光学演示仪 | 必配
129 |  | 初中光学实验箱 | 选配
130 |  | 擦镜纸 | 必配
131 |  | 激光雕刻机 | 选配
132 |  | 激光切割机 | 选配
133 |  | 电磁实验用旋转架 | 必配
134 |  | 验电器连接杆 | 必配
135 |  | 电子起电机 | 选配
136 |  | 静电实验箱 | 选配
137 |  | 钕铁硼磁钢 | 选配
138 |  | 稳压直流电源 | 必配
139 |  | 螺线管 | 必配
140 |  | 初中电与磁实验箱 | 选配
141 |  | 方形线圈 | 必配
142 |  | 微电流放大器 | 选配
143 |  | 电磁感应线圈 | 选配

## Page74
序号 | 类别（2019年版） | 器材名称 | 配备要求
主题学习器材
144 | 运动和相互作用 | 圆线圈 | 选配
145 |  | 阴极射线管 | 选配
146 |  | 金属盒 | 选配
147 |  | 金属网 | 选配
148 |  | 塑料盒 | 选配
149 |  | 玻璃盒 | 选配
150 |  | 光导纤维应用演示器 | 选配
151 | 能量 | 动能实验演示器 | 选配
152 |  | 数字计时器 | 选配
153 |  | 重力势能实验演示器 | 选配
154 |  | 蒸汽机模型 | 选配
155 |  | 数字低压电流表 | 选配
156 |  | 数字低压电压表 | 选配
157 |  | 充电电池 | 选配
158 |  | 插头导线 | 必配
159 |  | 接线夹导线 | 必配
160 |  | 接线叉导线 | 必配
161 |  | 组合插头导线 | 必配
162 |  | 初中电路实验箱 | 选配
163 |  | 电路设计实验套装 | 选配
164 |  | 家庭电路示教板 | 必配
165 |  | 安全用电示教板 | 必配
166 |  | 高压电弧触电示教板 | 选配
167 |  | 太阳能探究实验箱 | 选配
168 |  | 风能探究实验箱 | 选配
169 |  | 风车及驱动系统套装 | 选配

## Page75
序号 | 类别（2006年版） | 器材名称
1 | 通用 | 书写投影器
2 |  | 幻灯机
3 |  | 彩色电视机
4 |  | 录像机
5 |  | 影碟机
6 |  | 收录机
7 |  | 计算器
8 |  | 手摇抽气机
9 |  | 抽气筒
10 |  | 酒精喷灯
11 |  | 微波炉
12 |  | 泥三角
13 |  | 蓄电池
14 |  | 调压变压器
15 |  | 感应圈
16 | 测量 | 木直尺
17 |  | 学生天平
18 |  | 单杠杆天平
19 |  | 金属槽码
20 |  | 机械停钟
21 |  | 电子停钟
22 |  | 双向测力计
23 |  | 握力计
24 |  | 拉力计
25 |  | 电能表
26 |  | 投影电流表
27 |  | 投影电压表
28 |  | 投影检流计
29 |  | 大屏幕示波器
30 | 专用仪器 | 摩擦计
31 |  | 阿基米德原理及其应用实验器
32 |  | 大气压系列实验器
33 |  | 力学实验盒
34 |  | 纵波演示器
35 |  | 声速测量仪
36 |  | 声热实验盒
37 |  | 手持式喇叭
38 |  | 初中力学演示板

## Page76
序号 | 类别（2006年版） | 器材名称
39 | 专用仪器 | 初中电学演示箱
40 |  | 玩具电动机
41 |  | 电子门铃
42 |  | 左右手定则演示器
43 |  | 电学实验盒
44 |  | 磁悬浮演示器
45 |  | 激光笔
46 |  | 磁分子模型
47 | 挂图、软件及资料 | 教 学 挂 图 | 物质的形态和变化
48 |  |  | 物质的属性
49 |  |  | 物质的结构与物体的尺度
50 |  |  | 新材料及其应用
51 |  |  | 多种多样的运动形式
52 |  |  | 机械运动和力
53 |  |  | 声和光
54 |  |  | 电和磁
55 |  |  | 能量、能量的转化和转移
56 |  |  | 机械能
57 |  |  | 内能
58 |  |  | 电磁能
59 |  |  | 能量守恒
60 |  |  | 能源与可持续发展
61 |  | 教 学 投 影 片 、 幻 灯 片 | 物质的形态和变化
62 |  |  | 物质的属性
63 |  |  | 物质的结构与物体的尺度
64 |  |  | 新材料及其应用
65 |  |  | 多种多样的运动形式
66 |  |  | 机械运动和力
67 |  |  | 声和光
68 |  |  | 电和磁
69 |  |  | 能量、能量的转化和转移
70 |  |  | 机械能
71 |  |  | 内能
72 |  |  | 电磁能
73 |  |  | 能量守恒
74 |  |  | 能源与可持续发展

## Page77
序号 | 类别（2006年版） | 器材名称
75 | 挂图、软件及资料 | 多 媒 体 教 学 软 件 | 物质的形态和变化
76 |  |  | 物质的属性
77 |  |  | 物质的结构与物体的尺度
78 |  |  | 新材料及其应用
79 |  |  | 多种多样的运动形式
80 |  |  | 机械运动和力
81 |  |  | 声和光
82 |  |  | 电和磁
83 |  |  | 能量、能量的转化和转移
84 |  |  | 机械能
85 |  |  | 内能
86 |  |  | 电磁能
87 |  |  | 能量守恒
88 |  |  | 能源与可持续发展
89 |  | 初中物理实验教学指导书
90 |  | 初中物理实验仪器手册
91 | 玻璃仪器、药品 | 平底管
92 |  | 量筒（50mL）
93 |  | 石棉网
94 |  | 碘
95 |  | 硫酸铝钾(明矾)
96 |  | 硫酸
97 |  | 煤油
98 | 工具 | 高度游标卡尺
99 |  | 砂轮机
100 |  | 投影片绘制工具

## Page78
序号 | 类别（2006年版） | 器材名称 | 2006版 | 2019版
1 | 通用 | 半导体收音机 | 1 | 1～2
2 |  | 话筒 | 1 | 1～2
3 |  | 计算机 | 1～9 | 1～2
4 |  | 两用气筒 | 1 | 1～2
5 |  | 打气筒 | 1 | 1～2
6 |  | 抽气盘 | 1 | 1～2
7 |  | 仪器车 | 2 | 1～2
8 |  | 水准器 | 2 | 1～2
9 |  | 充磁器 | 1 | 1～2
10 |  | 望远镜 | 1 | 1～2
11 |  | 听诊器 | 1 | 1～2
12 |  | 注射器 | 2 | 13～25
13 |  | 透明盛液筒 | 1 | 1～25
14 |  | 碘升华凝华管 | 13～25 | 1～4
15 |  | 物理支架 | 2 | 1～2
16 |  | 多功能实验支架 | 2 | 1～2
17 |  | 升降台 | 2 | 1～2
18 |  | 教学电源 | 1 | 1～2
19 |  | 充电器 | 1 | 1～2
20 |  | 演示直尺 | 1 | 1～2
21 |  | 钢直尺 | 13～25 | 13～50
22 |  | 游标卡尺 | 1 | 1～2
23 |  | 外径千分尺(螺旋测微器) | 1 | 1～2
24 |  | 物理天平 | 1 | 1～2
25 |  | 电子天平 | 1 | 1～25
26 |  | 案秤 | 1 | 1～2
27 |  | 弹簧度盘秤 | 1 | 1～2
28 |  | 节拍器 | 1 | 1～2
29 |  | 沙漏 | 1 | 1～2
30 |  | 日晷 | 1 | 1～2
31 |  | 演示温度计 | 2 | 1～2
32 |  | 双金属片温度计 | 1 | 1～2
33 |  | 体温计 | 2 | 1～25
34 |  | 电子体温计 | 1 | 1～2
35 |  | 寒暑表 | 1 | 1～2
36 |  | 条形盒测力计（1 N） | 25～50 | 13～25
37 |  | 条形盒测力计 （5 N） | 25～50 | 13～25
38 |  | 条形盒测力计（2.5 N） | 2 | 13～25
39 |  | 条形盒测力计（10 N） | 25～50 | 13～25

## Page79
序号 | 类别（2006年版） | 器材名称 | 2006版 | 2019版
40 | 通用 | 圆盘测力计 | 2 | 1～2
41 |  | 演示测力计 | 2 | 1～2
42 |  | 拉压测力计 | 2 | 1～2
43 |  | 演示电表 | 3 | 1～2
44 |  | 数字演示电表 | 3 | 1～2
45 |  | 绝缘电阻表 | 1 | 1～2
46 |  | 直流电流表 | 39～75 | 25～50
47 |  | 直流电压表 | 39～75 | 25～50
48 |  | 多用电表 | 1 | 1～2
49 |  | 教学示波器 | 1 | 1～2
50 |  | 湿度计 | 1 | 1～2
51 |  | 罗盘 | 1 | 1～2
52 |  | 空盒气压计 | 1 | 1～2
53 | 专用仪器 | 运动和力实验器 | 13～25 | 1～2
54 |  | 螺旋弹簧组 | 1～2 | 13～25
55 |  | 连通器 | 1 | 1～2
56 |  | 帕斯卡球 | 1 | 1～2
57 |  | 浮力原理演示器 | 1 | 1～2
58 |  | 物体浮沉条件演示器 | 1 | 1～2
59 |  | 潜水艇浮沉演示器 | 1 | 1～2
60 |  | 液体对器壁压强演示器 | 1 | 1～2
61 |  | 气体浮力演示器 | 1 | 1～2
62 |  | 压力和压强演示器 | 1 | 1～2
63 |  | 演示滑轮组 | 1 | 1～2
64 |  | 滚摆 | 2 | 1～2
65 |  | 飞机升力原理演示器 | 1 | 1～2
66 |  | 手摇离心转台 | 1 | 1～2
67 |  | 发音齿轮 | 1 | 1～2
68 |  | 单摆 | 1～25 | 1～2
69 |  | 声传播演示器 | 1 | 1～2
70 |  | 超声应用演示器 | 1 | 1～2
71 |  | 量热器 | 13～25 | 1～2
72 |  | 内聚力演示器 | 1～4 | 1～2
73 |  | 空气压缩引火仪 | 1～4 | 1～2
74 |  | 爆燃器 | 1 | 1～2
75 |  | 机械能内能互变演示器 | 1 | 1～2
76 |  | 金属线膨胀演示器 | 1 | 1～2
77 |  | 固体缩力演示器 | 1 | 1～2
78 |  | 热传导演示器 | 1 | 1～2
79 |  | 双金属片 | 1 | 1～2

## Page80
序号 | 类别（2006年版） | 器材名称 | 2006年版 | 2019年版
80 | 专用仪器 | 气体做功内能减少演示器 | 1 | 1～2
81 |  | 箔片验电器 | 1 | 1～2
82 |  | 指针验电器 | 1 | 1～2
83 |  | 感应起电机 | 1 | 1～2
84 |  | 枕形导体 | 1 | 1～2
85 |  | 单刀开关 | 26～100 | 50～100
86 |  | 滑动变阻器（5 Ω） | 1 | 1～3
87 |  | 滑动变阻器（50 Ω） | 1 | 1～13
88 |  | 电阻定律演示器 | 1 | 1～2
89 |  | 电阻定律实验器 | 25 | 13～25
90 |  | 演示电阻箱 | 1 | 1～2
91 |  | 教学电阻箱 | 1 | 1～2
92 |  | 演示线路实验板 | 1 | 1～2
93 |  | 双刀双掷开关 | 1 | 1～3
94 |  | 焦耳定律演示器 | 1 | 1～2
95 |  | 保险丝作用演示器 | 1 | 1～2
96 |  | 蹄形磁铁 | 1 | 13～25
97 |  | 磁感线演示器 | 1 | 1～2
98 |  | 立体磁感线演示器 | 1 | 1～2
99 |  | 磁感线演示板 | 1 | 1～2
100 |  | 翼形磁针 | 1～25 | 1～5
101 |  | 演示原副线圈 | 1 | 1～2
102 |  | 蹄形电磁铁 | 1 | 1～2
103 |  | 演示电磁继电器 | 1 | 1～2
104 |  | 手摇交直流发电机 | 1 | 1～2
105 |  | 能的转化演示器 | 1 | 1～2
106 |  | 光具盘 | 1 | 1～2
107 |  | 凹面镜 | 1 | 1～2
108 |  | 凸面镜 | 1 | 1～2
109 |  | 白光的色散与合成演示器 | 1 | 1～2
110 |  | 透镜及其应用实验器 | 25～50 | 1～25
111 |  | 紫外线作用演示器 | 1 | 1～2
112 |  | 手持直视分光镜 | 9 | 1～2
113 |  | 克罗克斯辐射计 | 1 | 1～2
114 | 模型 | 轮轴模型 | 1 | 1～2
115 |  | 轴承模型 | 1 | 1～2

## Page81
序号 | 类别（2006年版） | 器材名称 | 2006年版 | 2019年版
116 | 模型 | 抽水机模型 | 1 | 1～2
117 |  | 离心水泵模型 | 1 | 1～2
118 |  | 液压机模型 | 1 | 1～2
119 |  | 水轮机模型 | 1 | 1～2
120 |  | 汽油机模型 | 1 | 1～2
121 |  | 柴油机模型 | 1 | 1～2
122 |  | 电话原理模型 | 1 | 1～2
123 | 玻璃仪器 | 量杯（250 mL） | 2 | 1～2
124 |  | 量筒（100 mL） | 60 | 50～60
125 |  | 酒精灯 | 30 | 25～30
126 | 药品 | 铁粉 | 1000 g | 1～2盒
127 |  | 无水硫酸铜 | 1000 g | 100 g
128 |  | 甘油 | 100 g | 50 g
129 | 工具、材料和配套 用品 | 颜料的三原色 | 13～25 | 1～25
130 |  | 电珠(小灯泡) | 26～100 | 50～100
131 |  | 半导体致冷器 |  | 1～2
132 |  | 蒸发皿 | 13～25 | 1～25
133 |  | 一字螺丝刀 | 13～25 | 1～2
134 |  | 十字螺丝刀 | 13～25 | 1～2
135 |  | 镊子 | 1 | 1～2
136 |  | 乳胶管 | 2～5 | 2～10
137 |  | 电工刀 | 9 | 1
138 |  | 剥线钳 | 1 | 1～2
139 |  | 活扳手 | 2 | 1
140 |  | 钻头 | 2 | 1

## Page82
序号 | 类别（2006年版） | 器材名称 | 2006年版 | 2019年版
1 | 通用 | 计算机（台式） | 选配 | 必配
2 |  | 打孔器 | 选配 | 必配
3 |  | 两用气筒 | 选配 | 必配
4 |  | 打气筒 | 必配 | 选配
5 |  | 水准器 | 选配 | 必配
6 |  | 望远镜 | 选配 | 必配
7 |  | 碘升华凝华管 | 选配 | 必配
8 |  | 物理支架 | 必配 | 选配
9 |  | 演示直尺 | 必配 | 选配
10 |  | 物理天平 | 必配 | 选配
11 |  | 电子天平 | 选配 | 必配
12 |  | 演示温度计 | 必配 | 选配
13 |  | 体温计 | 必配 | 选配
14 |  | 寒暑表 | 必配 | 选配
15 |  | 数字演示电表 | 选配 | 必配
16 |  | 密度计 | 必配 | 选配
17 | 专用仪器 | 潜水艇浮沉演示器 | 选配 | 必配
18 |  | 气体浮力演示器 | 选配 | 必配
19 |  | 玻棒(附丝绸) | 选配 | 必配
20 |  | 胶棒(附毛皮) | 选配 | 必配
21 |  | 箔片验电器 | 选配 | 必配
22 |  | 电阻定律实验器 | 必配 | 选配
23 |  | 教学电阻箱 | 必配 | 选配
24 |  | 演示线路实验板 | 必配 | 选配
25 |  | 演示原副线圈 | 必配 | 选配
26 |  | 演示电磁继电器 | 选配 | 必配
27 |  | 磁场对电流作用实验器 | 必配 | 选配
28 |  | 小型电动机实验器 | 必配 | 选配
29 |  | 能的转化演示器 | 必配 | 选配
30 |  | 玻璃砖 | 必配 | 选配
31 |  | 光具组 | 选配 | 必配
32 |  | 三棱镜 | 必配 | 选配
33 |  | 透镜及其应用实验器 | 选配 | 必配
34 | 模型 | 轴承模型 | 必配 | 选配
35 |  | 抽水机模型 | 必配 | 选配
36 |  | 离心水泵模型 | 必配 | 选配
37 |  | 水轮机模型 | 必配 | 选配

## Page83
序号 | 类别（2006年版） | 器材名称 | 2006年版 | 2019年版
38 | 玻璃仪器 | 量杯 | 必配 | 选配
39 | 其他实验材料和 工具 | 颜料的三原色 | 必配 | 选配
40 |  | 乳胶管 | 选配 | 必配
41 |  | 电珠(小灯泡) | 选配 | 必配
42 |  | 剥线钳 | 选配 | 必配
43 |  | 钢丝钳 | 选配 | 必配
44 |  | 电烙铁 | 选配 | 必配
45 |  | 平口钳 | 选配 | 必配
46 |  | 镊子 | 选配 | 必配

## Page84
序号 | 类别（2006年版） | 2006年版器材名称 | 2019年版器材名称
1 | 测量 | 机械停表 | 机械秒表
2 |  | 电子停表 | 电子秒表
3 |  | 布卷尺 | 布纤维卷尺
4 | 专用仪器 | 小灯座 | 教学用E10螺口灯座
5 |  | 流体流速与压强关系演示器 | 流体压强与流速关系演示器
6 |  | 机械能热能互变演示器 | 机械能内能互变演示器
7 | 工具 | 测电笔 | 低压测电器
8 |  | 手锤 | 钳工锤
9 |  | 手套 | 机械防护手套
10 |  | 手剪 | 民用剪刀
11 | 玻璃仪器 | T形管 | 三通连接管